## Sheet2
五金用品报价单
序号 | 名称 | 技术参数要求 | 单位 | 报价（元）
2 | AB 胶 | 温度范围：-60℃至 100℃；定位时间：5-10 分钟；净含量：40gx2； | 支
3 | ABS 胶水 | 颜色：淡黄色粘稠液体，净重量≥25ml，承受温度-30°至 180°剥离强度 210N；防水防潮；固化时间≤3 分钟；粘度≥400MPA；间隙填充≤0.12mm； | 瓶
4 | 管钳1 | 规格：350mm；材质：铬钒合金钢； | 把
5 | 管钳2 | 规格：450mm；材质：铬钒合金钢； | 把
6 | LED 灯带插头 | 型号：灯带头子，电压：220V，原理：一个变压器和多个 LED 灯珠构成； | 个
7 | LED 灯架 | 灯具是否带光源：不带光源；电压：111V~240V（含）；光源类型：LED；灯架类型：T8 单管日光灯架；长度：1.2 米，是否智能操控：否，光源形状：直管形；材质：铁艺工艺±阻燃材料； | 套
8 | LED 灯泡1 | 工作电压：220V；功率：9W；发光颜色：暖白；能效等级：三级； | 个
9 | LED 灯泡2 | 工作电压：220V；功率：28W；发光颜色：暖白；能效等级：三级； | 个
10 | LED 灯泡3 | 工作电压：220V；发光颜色：暖白；能效等级：三级，型号：大功率球泡38W； | 个
11 | LED 灯贴 | 工作电压：220V；24W；发光颜色：暖白；能效等级：三级； | 个
12 | LED 集成吊顶平板灯1 | 材质：铝材边框±PP 面罩；光源类型：LED 照射面积：5㎡-10㎡；规格：300x300mm；含光源；光源功率：20W；颜色：白色； | 套
13 | LED 集成吊顶平板灯1 | 材质：铝材边框±PP 面罩；光源类型：LED 照射面积：5㎡-8㎡；规格：300x300mm；含光源；光源功率：18W；颜色：白色；
14 | LED 集成吊顶平板灯2 | 材质：铝材边框±PP 面罩；光源类型：LED 照射面积：10㎡-20㎡；规格：300x600mm；含光源；光源功率：40W；颜色：白色； | 套
15 | LED 集成吊顶平板灯3 | 材质：铝材边框±PP 面罩；光源类型：LED 照射面积：20㎡-40㎡ 无磁/600x600mm；电压：111V~240V（含）；材质：铝±亚克力面罩；光源功率：60W； | 套
16 | LED 集成吊顶平板灯4 | 材质：铝材边框±PP 面罩；光源类型：LED 照射面积：20㎡ 无磁/600x600mm；电压：111V~240V（含）；材质：铝±亚克力面罩；光源功率：48W； | 套
17 | LED 集成吊顶平板灯5 | 材质：铝材边框±PP 面罩；光源类型：LED 照射面积：40㎡-60㎡ 无磁/600x600mm；电压：111V~240V（含）；材质：铝±亚克力面罩；光源功率：680； | 套
18 | LED 集成吊顶平板灯6 | 材质：铝材边框±PP 面罩；光源类型：LED 照射面积：20㎡-40㎡ 无磁/600x600mm；电压：111V~240V（含）；材质：铝±亚克力面罩；光源功率：60W；明装 5公分 | 套
19 | LED 集成吊顶平板灯7 | 材质：铝材边框±PP 面罩；光源类型：LED 照射面积：20㎡-40㎡ 无磁/600x600mm；电压：111V~240V（含）；材质：铝±亚克力面罩；光源功率：60W；超薄2公分 | 套
20 | LED 集成吊顶平板灯4 | 材质：铝材边框±PP 面罩；光源类型：LED 照射面积：20 ㎡-50 ㎡ 无磁/300x1200mm；电压：111V~240V（含）；材质：铝±亚克力面罩；光源功率：85W； | 套
21 | LED 节能灯 | 规格：大功率球泡28W；工作电压：220V；灯头接口（灯头型号）：E27；发光颜色：黄白； | 支
22 |  | LED 节灯能灯泡1 | 支
23 | LED 节能灯泡2 | 规格：9W；接口：螺旋；工作电压：220V；灯头接口（灯头型号）：E27；发光颜色：黄白；能效等级：三级；质保年限：3 年； | 支
24 | LED 节能灯泡3 | 规格：大功率球泡18W；工作电压：220V；灯头接口（灯头型号）：E27；发光颜色：白；能效等级：三级；质保年限：3 年； | 支
25 | LED 节能灯泡4 | 规格：大功率球泡48W；工作电压：220V；灯头接口（灯头型号）：E27；发光颜色：白；能效等级：三级；质保年限：3 年； | 支
26 | LED 明装吊顶平板灯 | 材质：铝材边框±PP 面罩；光源类型：LED 照射面积：20 ㎡-40 ㎡ 无磁/600x600mm；电压：111V~240V（含）；材质：铝±亚克力面罩；光源功率：55W； | 套
27 | LED 射灯 | 光源功率：7W；电压：111V~240V（含）；材质：铝；色温：5000K 以上；开孔尺寸 100mm；整体厚度≤35mm；白光； | 个
28 | LED 双头射灯 | 光源功率：9W；电压：100V-240V；材质：铝；灯具是否带光源：带2 个光源；光源类型：LED；色温：3000K 以上；开孔尺寸：100x200mm；颜色：白色； | 套
29 | LED 筒灯1 | 型号：LED 筒灯 2.5 寸 9W；灯具是否带光源：带光源；电压：111V~240V（含）；光源类型：LED；颜色：白色； | 套
30 | LED 筒灯2 | 型号：LED 筒灯 4寸 18W；灯具是否带光源：带光源；电压：111V~240V（含）；光源类型：LED；颜色：白色； | 套
31 | LED 筒灯3 | 型号：LED 筒灯 6寸 24W；灯具是否带光源：带光源；电压：111V~240V（含）；光源类型：LED；颜色：白色； | 支
32 | LED 一体化模组1 | 功率：24W；工作电压：220V；发光颜色：白色；灯源形状：条形；一拖三；单条长度不低于 50cm；磁体吸附；单条灯珠不低于 20 颗；照明范围：8-12cm2； | 套
33 | LED 一体化模组2 | 功率：30W；工作电压：220V；发光颜色：白色；灯源形状：条形；一拖五；单条长度不低于 30cm；磁体吸附；单条灯珠不低于 14 颗；照明范围：10-15m2； | 套
34 | LED 支架 | 灯具是否带光源：不带光源；电压：111V~240V（含）；光源类型：LED；灯架类型：T8 单管日光灯架；长度：0.6 米；光源形状：直管形；材质：铁艺工艺±阻燃材料； | 套
35 | LEDT5 灯管1 | 功率：8W 形状：条形；电压：220V，灯头接口：T5；长度：0.6米；白色； | 支
36 | LEDT5 灯管2 | 功率：12W 形状：条形；电压：220V，灯头接口：T5；长度：0.9米；白色； | 支
37 | LEDT5 灯管3 | 功率：16W 形状：条形；电压：220V，灯头接口：T5；长度：1.2米；白色； | 支
38 | LEDT5 灯架1 | 光源类型：T5LED；材质：铝皮；长度：0.6 米；不带光源；光源形状：直管形；材质：铁艺工艺±阻燃材料； | 根
39 | LEDT8 灯管2 | 功率：22W 形状：条形；电压：220V，灯头接口：T8；长度：1.2米；白色； | 支
40 | LED灯芯1 | 尺寸：直径170mm；灯珠：48颗；功率：24W；适用：10-14㎡； | 个
41 | LED灯芯2 | 尺寸：直径230mm；灯珠：72颗；功率：36W；适用：18-24㎡； | 个
42 | LA38按钮开关 | 开孔尺寸：22mm；接线方式：螺钉按压；触点形式：一开一闭；产品电流：10A以下适用；外壳材质：阻燃塑料； | 个
43 | PPR 大小头1 | 材质：食品级PPR，适用温度：95°至-30 度，Φ25x20mm； | 个
44 | PPR 大小头2 | 材质：PPR 材质,75x50 管径；压力≥1.6 兆帕； | 个
45 | PPR 等径三通 | 型号：DN75mm,材质：无规共聚聚丙烯； | 个
46 | PPR 堵帽1 | 型号：25mm 堵帽材质：PPR 材质,压力≥1.6 兆帕； | 个
47 | PPR 堵帽2 | 型号：32mm 堵帽材质：PPR 材质,压力≥1.6 兆帕； | 个
48 | PPR 堵帽3 | 型号：50mm 堵帽材质：PPR 材质,压力≥1.6 兆帕； | 个
49 | PPR 堵帽4 | 型号：63mm 堵帽材质：PPR 材质,压力≥1.6 兆帕； | 个
50 | 增强软管1 | 型号;16 材质PVC 抗水压力10公斤 | 米
51 | 增强软管2 | 型号;20 材质PVC 抗水压力10公斤 | 米
52 | 增强软管3 | 型号;25 材质PVC 抗水压力10公斤 | 米
53 | PPR 堵头5 | 材质PPR，直径：DN15（mm）； | 个
54 | PPR 截止阀1 | 材质：PPR 专用料阀芯材质：镀镍精铜耐压 ；20KG 口径 DN20mm； | 个
55 | PPR 截止阀2 | 材质：PPR 专用料阀芯材质：镀镍精铜耐压； 20KG 口径 25mm； | 个
56 | PPR 截止阀3 | 材质：PPR 专用料阀芯材质：镀镍精铜耐压；20KG 口径 DN32mm； | 个
57 | PPR 截止阀4 | 材质：PPR 专用料阀芯材质：镀镍精铜耐压；20KG 口径 DN50mm； | 个
58 | PPR 截止阀5 | 材质：PPR 专用料阀芯材质：镀镍精铜耐压；20KG 口径 DN63mm； | 个
59 | PPR 冷水管 | 材质：PPR，口径：DN63mm 壁厚：≥7.1mm 介质：冷水承载压力≥16KG； | 米
60 | PPR 内丝 | 型号：25mm 内丝三通材质：PPR 材质,压力≥1.6 兆帕； | 个
61 | PPR 内丝三通 | 型号：20mm 内丝三通材质：PPR 材质,压力≥1.6 兆帕； | 个
62 | PPR 内丝弯头1 | 型号：20mm 内丝弯头材质：PPR 材质,压力≥1.6 兆帕； | 个
63 | PPR 内丝弯头2 | 型号：25mm 内丝弯头材质：PPR 材质,压力≥1.6 兆帕； | 个
64 | PPR 内丝弯头3 | 型号：32mm 内丝弯头材质：PPR 材质,压力≥1.6 兆帕； | 个
65 | PPR 内丝弯头4 | 型号：50mm 内丝弯头材质：PPR 材质,压力≥1.6 兆帕； | 个
66 | PPR 内丝弯头5 | 型号：63mm 内丝弯头材质：PPR 材质,压力≥1.6 兆帕； | 个
67 | PPR 内丝直接1 | 型号：20mm 内丝直接材质：PPR 材质,压力≥1.6 兆帕； | 个
68 | PPR 内丝直接2 | 型号：32mm 内丝直接材质：PPR 材质,压力≥1.6 兆帕； | 个
69 | PPR 内丝直接3 | 型号：40mm 内丝直接材质：PPR 材质,压力≥1.6 兆帕； | 个
70 | PPR 内丝直接4 | 型号：50mm 内丝直接材质：PPR 材质,压力≥1.6 兆帕； | 个
71 | PPR 内丝直接5 | 型号：63mm 内丝直接材质：PPR 材质,压力≥1.6 兆帕； | 个
72 | PPR 内直1 | 型号：32x3/4 内直材质：PPR 压力≥1.6 兆帕； | 个
73 | PPR 内直2 | 型号：50mm 内丝直接材质：PPR 压力≥1.6 兆帕； | 个
74 | PPR 内直3 | 型号：63x50mm 异径内直；材质：PPR 压力≥1.6 兆帕； | 个
75 | PPR 球阀1 | 材质：PPR 材质,型号：20mm 管径；压力≥1.6 兆帕； | 个
76 | PPR 球阀2 | 材质：PPR 材质,型号：25mm 管径；压力≥1.6 兆帕； | 个
77 | PPR 三通1 | 型号：20mm 正三通；材质：PPR 压力≥1.6 兆帕； | 个
78 | PPR 三通2 | 型号：25x20mm 异径三通；材质：PPR 压力≥1.6 兆帕； | 个
79 | PPR 三通3 | 型号：32mm 正三通；材质：PPR 压力≥1.6 兆帕； | 个
80 | PPR 三通4 | 型号75x32mm ；材质：PPR 压力≥1.6 兆帕； | 个
81 | PPR 三通5 | 型号：75x63mm 异径三通材质：PPR 压力≥1.6 兆帕； | 个
82 | PPR 三通6 | 型号：75mm 正三通；材质：PPR 压力≥1.6 兆帕； | 个
83 | PPR 外丝堵头1 | 材质PPR，规格型号：20x15mm，公称压力2.5mpa； | 个
84 | PPR 外丝堵头2 | 材质PPR，规格型号：25x20mm，公称压力2.5mpa； | 个
85 | PPR 外丝堵头3 | 材质PPR，规格型号：32x25mm，公称压力2.5mpa； | 个
86 | PPR 外弯1 | 型号：20mm 外丝弯头；材质：PPR 压力≥1.6 兆帕； | 个
87 | PPR 外弯2 | 型号：25mm 外丝弯头；材质：PPR 压力≥1.6 兆帕； | 个
88 | PPR 外弯3 | 型号：25mmx3/4 外丝弯头；材质：PPR 压力≥1.6 兆帕； | 个
89 | PPR 外弯4 | 型号：32mm 外丝弯头；材质：PPR 压力≥1.6 兆帕； | 个
90 | PPR 外弯5 | 型号：40mm 外丝弯头；材质：PPR 压力≥1.6 兆帕； | 个
91 | PPR 外弯6 | 型号：50mm 外丝弯头；材质：PPR 压力≥1.6 兆帕； | 个
92 | PPR 外弯7 | 型号：63mm 外丝弯头；材质：PPR 压力≥1.6 兆帕； | 个
93 | PPR 外弯8 | 型号：75mm 外丝弯头；材质：PPR 压力≥1.6 兆帕； | 个
94 | PPR 外直1 | 型号：20mm 外丝直接，材质：PPR,压力≥1.6 兆帕； | 个
95 | PPR 外直2 | 型号：25mm 外丝直接，材质：PPR,压力≥1.6 兆帕； | 个
96 | PPR 外直3 | 型号：32mm 外丝直接，材质：PPR,压力≥1.6 兆帕； | 个
97 | PPR 外直4 | 型号：63mm 外丝直接，材质：PPR,压力≥1.6 兆帕； | 个
98 | PPR 外直接1 | 型号：40mm 外丝直接，材质：PPR,压力≥1.6 兆帕； | 个
99 | PPR 外直接2 | 型号：50mm 外丝直接，材质：PPR,压力≥1.6 兆帕； | 个
100 | PPR 外直接3 | 型号：75mm 外丝直接，材质：PPR,压力≥1.6 兆帕； | 个
101 | PPR 直接1 | 型号：20mm 等直接；材质：PPR 压力≥1.6 兆帕； | 个
102 | PPR 直接2 | 型号：25mm 等直接；材质：PPR 压力≥1.6 兆帕； | 个
103 | PPR 直接3 | 型号：40mm 等直接；材质：PPR 压力≥1.6 兆帕； | 个
104 | PPR 直接4 | 型号：50mm 等直接；材质：PPR 压力≥1.6 兆帕； | 个
105 | PPR 直接5 | 型号：63mm 等直接；材质：PPR 压力≥1.6 兆帕； | 个
106 | PVC 给水管胶水 | PVC，PP，PE，ABS 专用胶；500ML／桶； | 桶
107 | PVC 线管1 | 规格：20mm；PVC阻燃 材质；3.8 米/根； | 米
108 | PVC 线管2 | 规格：25mm；PVC阻燃 材质；3.8 米/根； | 米
109 | PVC 线管3 | 规格：32mm；PVC阻燃 材质；3.8 米/根； | 米
110 | PVC 线管4 | 材质：阻燃PVC，口径：Φ50mm； | 米
111 | PVC 直接 | 材质阻燃PVC，规格型号：Φ16mm； | 个
112 | PVC吊卡1 | 材质：阻燃pvc，用途：固定管子；管径：16mm； | 支
113 | PVC吊卡2 | 材质：阻燃pvc，用途：固定管子；管径：20mm； | 支
114 | PVC吊卡3 | 材质：阻燃pvc，用途：固定管子；管径：25mm； | 支
115 | PVC分线盒 | 型号;PVC 圆四通，材质：阻燃塑胶，尺寸：70x107x53mm； | 个
116 | UPVC 法兰盘套 | 材质;UPVC 规格：110mm； | 个
117 | 暗单开关 | 规格：86x86mm，单开；额定电流：10A；额定电压：220-250V； | 支
118 | 暗底盒 | 型号：118 型四位底盒；材质：ABS,颜色：白色； | 个
119 | 暗三开关1 | 规格：86x86mm，，额定电流：10A；额定电压：220-250V； | 支
120 | 暗三联开关2 | 规格：86x86mm，；额定电流：10A；额定电压：220-250V； | 支
121 | 暗双开关 | 规格：86x86mm，型号：暗装两开关额定电流：10A；额定电压：220-250V； | 支
122 | 暗四开单控 | 规格：86x86mm，三开双控；额定电流：10A；额定电压：220-250V； | 支
123 | 暗一开五孔 | 规格：86x86mm，型号：白色，暗一开五孔；额定电流：10A；额定电压：220-250V； | 支
124 | 暗装3 孔插座 | 插座产品规格：86 型暗装 插座 16A，额定电压：220-250V，功率：2500W，颜色：白色； | 支
125 | 暗装5 孔插座 | 五孔插座产品规格：86 型暗装。额定电流：10A；额定电压：220-250V；额定功率：2500W 颜色：白色； | 支
126 | 白螺丝1 | 材质：精钢镀锌，4cm，每盒重量 1.6KG±10g； | 盒
127 | 白螺丝2 | 材质：精钢镀锌，6cm，每盒重量 1.6KG±10g； | 盒
128 | 白螺丝3 | 材质：精钢镀锌，8cm，每盒重量 1.6KG±10g； | 盒
129 | 板车1 | 规格：50x80cm；材质：不锈钢，结构：框架结构,管材厚度：≥1.5mm，驱动类型：人力驱动，附加功能：多功能静音轮； | 辆
130 | 板车2 | 规格：60x100cm；材质：不锈钢，结构：框架结构,管材厚度：≥1.5mm，驱动类型：人力驱动，附加功能：多功能静音轮； | 辆
131 | 板扣1 | 材质：304不锈钢；款式：平角；规格：2.5寸 厚度：0.8mm 重量：12g； | 副
132 | 板扣2 | 材质：304不锈钢；款式：平角；规格：4寸 厚度：1.0mm 重量：42g； | 副
133 | 壁扇 | GB/T13380-2007；额定电压：220V/50Hz，额定功率：60W，电机绕线：纯铜，音轻柔，噪音≤40分贝，能效等级：三级；16寸，铝塑航空级扇叶三叶，机械款，拉绳控制，三档风速，广角强劲送风，噪音≤45分贝；规格尺寸：扇叶直径420mm±5mm；适用面积：15-25㎡； | 台
134 | 玻璃胶1 | 中性硅酮耐候密封胶240ml瓶;颜色：半透明； | 瓶
135 | 玻璃胶2 | 中性硅胶、快干、防霉；规格：300ml/瓶； | 瓶
136 | 玻璃门锁 | 材质：304 不锈钢锁体，铜锁芯；尺寸：115mmx380mm；商品净重：1.51kg； | 把
137 | 玻璃枪 | 材质：钢材，总长：34cm，枪座直径：5.7cm，总宽：21cm，内置筒状玻璃胶规格：≤220mm； | 把
138 | 剥线钳1 | 材质：铜合金；规格：7 号； | 把
139 | 剥线钳2 | 材质：高碳钢；规格：12 号； | 把
140 | 不锈钢拉手1 | 材质：304不锈钢；规格：长度30.5cm 孔距：27.5cm 宽度：2.5cm 高度：7cm 厚度：2.5cm 重量：193g； | 根
141 | 不锈钢拉手2 | 材质：304不锈钢；规格：长度43cm 孔距：40cm 宽度：2.5cm 高度：7cm 厚度：2.5cm 重量：246g； | 根
142 | 不锈钢拉手3 | 材质：304不锈钢；规格：长度47cm 孔距：44cm 宽度：2.5cm 高度：7cm 厚度：2.5cm 重量：193g； | 根
143 | 不锈钢户外垃圾桶 | 材质：不锈钢材质；防腐防锈，内胆采用镀锌板；开门，无需钥匙，加固拉手；规格：270mmx360mmx900mm（±2%）；四联不锈钢垃圾桶； | 个
144 | 不锈钢垃圾桶 | 材质：不锈钢；防水防锈；支持翻盖、静音、防指纹工艺；规格：300mmx300mmx700mm（±2%）；板材厚度：≧0.6mm； | 个
145 | 不锈钢立柱警戒带 | 不锈钢伸缩隔离带；杆身颜色：不锈钢本色；重量：≧8KG；镀锌板底；布带颜色：红、蓝、绿、白、黄色；规格：63mmx900mm（±2%）,底座：35mm（±2%）,线长：≧2m； | 个
146 | 不锈钢筛网 | 尺寸：15mx18m；材质：201不锈钢；孔距：20mm 粗：2.0mm； | 米
147 | 不锈钢推车1 | 材质：不锈钢，结构：框架结构,管材厚度：≥0.8mm，驱动类型：人力驱动，附加功能：多功能静音轮，规格：75cmx50cmx90cm±5mm； | 辆
148 | 不锈钢推车2 | 材质：不锈钢，结构：框架结构,管材厚度：≥1.5mm，驱动类型：人力驱动，附加功能：多功能静音轮，规格：80cmx60cmx120cm±5mm； | 辆
149 | 不锈钢下水管 | 产品材质：304 不锈钢；整体高度≥150mm；表面处理：电镀；产品重量≥250g；水管直径：32mm； | 套
150 | 不锈钢合页 | 材质：不锈钢；尺寸：1.5寸1mm 27mmx36mm 实厚：0.8mm 重量：5.7g ；功能：开合闭门； | 副
151 | 面盆不锈钢下水管 | 产品材质：304 不锈钢；整体高度≥150mm；表面处理：电镀；产品重量≥250g；水管直径：38mm； | 套
152 | 多功能折叠购物车 | 规格：超大容量款；尺寸：37.5cmx36.5cm（±2%）； | 个
153 | 不粘钩1 | 材质：塑料PP±2挂钩金属；吸附方式：粘胶牢固耐用，不易脱胶；规格：5.4cmx10.5cmx3cm（±2%）； | 个
154 | 不粘钩2 | 材质：不锈钢304，6 头联排粘钩；吸附方式：打孔和胶粘；承重；≧3Kg；尺寸;39.3x6.3cm（±2%）； | 个
155 | 布手套 | 型号：棉纱；材质：毛纺材质，电脑±针出口400 克线手套； | 双
156 | 彩条布 | 分类：4m宽x1m长；颜色：三色；材质：聚丙烯经过高温接丝编织号，单面覆膜防水；重量：65g/每平方； | 米
157 | 槽板1 | 规格：24x14cm；材质：PVC； | 米
158 | 槽板2 | 规格：39x18cm；材质：PVC； | 米
159 | 厕所垫 | 材质：PVC；类别：镂空防滑地垫；形状：长方形；图案：纯色；可裁剪，防水，防滑，隔音，耐用，好打理，易清洗；规格：宽;900mm,厚;3.5mm（±2%）；适用空间：卫浴； | 米
160 | 插线板 | 采用阻燃工程材料，750 度高温不燃烧，铜镍合金插销耐插拔防生锈，带安全防护门，大孔间距，带墙壁置挂孔，5000 次正常插拔不松动，2500W 功率，加粗电源线3 米，六位独立按钮； | 个
161 | 插销1 | 材质：304不锈钢；工艺：拉丝工艺；厚度：插销厚1.5mm、插销芯粗11mm 板材厚度1.5mm；尺寸：安装总长190mm； | 个
162 | 插销2 | 材质：304不锈钢；工艺：拉丝工艺；厚度：插销厚1.5mm、插销芯粗11mm 板材厚度1.5mm；尺寸：安装总长320mm； | 个
163 | 插头1 | 电压电流：二极10A250V； | 个
164 | 插头2 | 规格：三极10A 插头；插头功能：工业插头；电压：250V； | 支
165 | 插座1 | 规格：明装一开五孔；额定电流：10A；额定电压：250V； | 支
166 | 插座2 | 规格：明装五孔；额定电流：10A；额定电压：250V； | 支
167 | 插座3 | 规格：118 型/一开三孔；额定电流：10A；额定电压：250V；面板材质：阻燃 PC料；铜件材质：锡青铜； | 支
168 | 插座4 | 规格：暗装五孔；额定电流：10A；额定电压：250V；面板材质：阻燃 PC 料；铜件材质：锡青铜； | 支
169 | 茶吧机 | 材质：PP加厚塑料外壳，双层壶体隔热保温，304 不锈钢无缝内胆。加厚金属侧板；控制方式；触控，远程遥控，夜晶显示。额定制热水能力；10L/H,额定制冷水能力；0.7L/H； | 台
170 | 充电电筒 | 规格：led头灯强光充电头戴式；照射距离：200-500 米；连续照明时间：0-15小时；头带类型：加厚针织松紧带；是否防水：是；灯泡及附件种类：LED； | 个
171 | 充电手电筒 | 充电式灯珠，加亮金属反光碗，充电使用，续航能力4-6 小时；电源：AC220V-50Hz；两档调节，最大射程：≧50m； | 个
172 | 抽屉锁1 | 规格：DN16mmx25mm，材质：铁，适用场景各种木制抽屉； | 把
173 | 抽屉锁2 | 规格：DN16mmx25mm，材质：合金；适用场景各种铁制柜门； | 把
174 | 瓷砖开孔器 | 规格：6mm,金刚砂； | 支
175 | 磁吸空调门帘 | 隔绝冷热、防寒、耐高温、隔音、防尘、防虫、透明、磁吸、挡异味、防紫外线、防火、防污染；人一离开门帘自动吸拢；规格：宽400mm，厚2mm（±2%）； | 米
176 | 粗链条锁 | 铜锁芯，铜钥匙十字钥匙，锁直径≥3CM，长度≥1.5 米； | 把
177 | 大力钳 | 型号：10 寸材质：高碳钢； | 把
178 | 呆扳手 | 型号：19x22mm；材质：铬钒合金钢； | 支
179 | 带线插线板1 | 尺寸：165x51x30mm；材质：高温阻燃PC材质，适用标准：国标；开关方式：总控；插孔电流：10A；线长：大于等于2.8米；孔位：不低于12孔；线缆规格：不低于1平方毫米； | 个
180 | 带线插线板2 | 尺寸：230x50x30mm；材质：高温阻燃PC材质适用标准：国标；开关方式：总控；插孔电流：10A；线长：大于等于2.8米；孔位：不低于21孔；线缆规格：不低于1平方毫米； | 个
181 | 带线插线板3 | 尺寸：230x73x30mm；材质：高温阻燃PC材质适用标准：国标；开关方式：总控；插孔电流：10A；线长：大于等于2.8米；空位：不低于28孔；线缆规格：不低于1平方毫米； | 个
182 | 单机头空压机 | 30L；全铜电机，冷轧矽钢片，全铜绕线圈，全铜双面叶轮，高精转子，过热、缺水保护，铸铁抗沙泵体多重防锈，自吸增压，自动启停，耐高低温，微电脑智能面板，额定电压：AC220V/50Hz,额定功率：≥0.35Kw,额定流量：1.5m³/h,扬程：≥16m,口径：25mm，最高吸程：8m； | 套
183 | 弹子抽芯锁 | 材质：精铜，适配门厚度≥55mm 钥匙数量，A 钥匙 6 把，B 钥匙 2 把，C 钥匙 1把长度：≥105mm； | 个
184 | 刀片 | 材质：高碳钢60# | 盒
185 | 地垫1 | 材质：塑料；工艺：模具烫金/热压；防滑/刮土去尘，可冲洗防摔打；规格：1.8x1.2x0.013m（±2%） | 张
186 | 地垫2 | 材质：正面采用丝圈，背面采用乳胶；工艺：模具烫金/热压；防滑/刮土去尘，可冲洗防摔打；规格：1.2x0.8x0.013m（±2%）； | 张
187 | 地垫3 | 材质：PVC；工艺：模具烫金/热压；防滑/刮土去尘，可冲洗防摔打；规格：0.6mx0.8mx0.013m（±2%） | 张
188 | 灯架 | 灯具是否带光源：不带光源；电压：111V~240V（含）；光源类型：LED；灯架类型：T5 单管日光灯架；长度：1.2 米；光源形状：直管形；材质：铁艺工艺±阻燃材料； | 个
189 | 灯头 | 电压：111V~220V（含）；头部材质：陶瓷；螺口材质：电度铜；接口：螺口； | 个
190 | 低温焊锡丝 | 规格：40%锡 1.2mm-500克，每卷不少于30米； | 卷
191 | 低压灯泡 | 型号：LED低压球泡；工作电压：24V；适用对象：室内景观照明；功率：7W | 支
192 | 电笔1 | 型号：长度≥140mm；材质：塑料±金属；测式范围：100V-250V，一字/十字双批头； | 支
193 | 电笔2 | 型号：长度≥210mm；材质：塑料±金属；测式范围：100V-250V；一字/十字双批头； | 支
194 | 电表1 | 规格：单相表5-20A；工作原理：电子式电度表；电源电路：交流电表；电表类型：标准电度表 | 支
195 | 电表2 | 规格：三相动力表100A；工作原理：电子式电度表；电源电路：交流电表；电表类型：标准电度表； | 支
196 | 电表箱 | 型号：两相电子表箱，材质：铁，厚度0.6mm；明装；6回路； | 支
197 | 电池1 | 电压：12V23A；含汞量：无汞； | 支
198 | 电池2 | 电压：9v；含汞量：无汞； | 支
199 | 电池3 | 型号：7 号；含汞量：无汞； | 对
200 | 电池4 | 型号：5 号；含汞量：无汞； | 对
201 | 电池5 | 型号：2号；含泵量：无汞； | 对
202 | 电池6 | 型号：1 号；含汞量：无汞； | 对
203 | 电吹风 | 电源：AC220V-50Hz；最大功率：1800w；调温档位：3 档及以上；有效防静电，负离子护发； | 个
204 | 电锤1 | 大功率多用无刷锂电电锤，7.5AH，额定功率：1.0KW，一电±送配件，单次最大锤击力：1.5J，锤击频率：1027/min，最大钻孔径：26mm（混泥土）、13mm（钢），夹头类型：三夹头，操作方式：手持式； | 把
205 | 电锤2 | AC220V/50Hz无刷电锤，额定功率：1.05KW，单次最大锤击力：1.5J，锤击频率：1027/min，最大钻孔径：26mm（混泥土）、13mm（钢），夹头类型：四坑，操作方式：手持式； | 把
206 | 电锤钻花1 | 规格：8mm；材质：合金； | 根
207 | 电锤钻花2 | 规格：10mm；材质：合金； | 根
208 | 电锤钻花3 | 规格：12mm；材质：合金； | 根
209 | 电锤钻花4 | 规格：14mm；材质：合金； | 根
210 | 电锤钻花5 | 规格：22mm；材质：合金； | 根
211 | 电锤钻花6 | 规格：25mm；材质：合金； | 根
212 | 电动机保护继电器 | 导线孔最低信叫电流：断相电流传感器≥3A，过载电流传感器≥6A；断相保护动作时间≤3S；客定控制电源电压：220-380V； | 支
213 | 电动机综合保护器 | 控制电压：AC220V-AC380V；工作电流：1A-80A；复位方式：断电复位；防护等级：1P00；脱口等级：10A；适用温度：-5度到 40度； | 支
214 | 电工刀 | 材质：锌合金；刀架材质：ABS±TPR | 把
215 | 电工胶布 | 规格：独立封装，1卷/盒；宽25 毫米×厚 0.8 毫米，电压绝缘等级：＜10KV；每卷不少于5米； | 卷
216 | 电工胶布 | 规格：独立封装，1 卷/盒;宽 25 毫米×厚 0.8 毫米，电压绝缘等级：＜10KV；每卷12米； | 卷
217 | 电焊钳 | 规格：600-1000A；材质：铬钒合金钢； | 把
218 | 电焊手套 | 尺码：均码；颜色分类：灰色双层A 级牛皮长款；适用季节：四季适用场景：户外作业款式：连指手套适用人群：男女通用；长度≥40cm； | 双
219 | 电机1 | 3KW ，全铜电机，冷轧矽钢片，全铜绕线圈，全铜双面叶轮，高精转子，过热、缺水保护，铸铁抗沙泵体多重防锈，自吸增压，自动启停，耐高低温，微电脑智能面板，额定电压：AC220V/50Hz； | 台
220 | 电机2 | 11KW ，全铜电机，冷轧矽钢片，全铜绕线圈，全铜双面叶轮，高精转子，过热、缺水保护，铸铁抗沙泵体多重防锈，自吸增压，自动启停，耐高低温，微电脑智能面板，额定电压：AC220V/50Hz； | 台
221 | 电缆线1 | 规格：2x1 平方/米；材质：无氧精铜,橡胶； | 米
222 | 电缆线2 | 规格：2x1.5 平方/米，材质：无氧精铜,橡胶； | 米
223 | 电缆线3 | 规格：2x2.5 平方/米，材质：无氧精铜,橡胶； | 米
224 | 电缆线4 | 规格：3x6±1x4 平方/米，材质：无氧精铜,橡胶； | 米
225 | 电缆线5 | 规格：3x4±1x2.5 平方/米；材质：无氧精铜,橡胶； | 米
226 | 电缆线6 | 规格：5x6 平方/米；材质：无氧精铜电压：0.6/1KV； | 米
227 | 电缆线7 | 规格：3x6 平方/米材质：无氧精铜：电压：0.6/1KV； | 米
228 | 电缆线8 | 规格：5芯6平方；线芯规格：1.5 平方；线芯：多股无氧铜线芯绝缘材料：聚氯乙烯； | 米
229 | 电缆线9 | 规格：4x25±1x16 平方/米；材质：无氧精铜；电压：0.6/1KV； | 米
230 | 电烙铁1 | 规格：40W 外热；电压：220V；材质：塑料硅胶不锈钢；发热芯：陶瓷发热芯；长度≥60mm，外径≥10mm； | 把
231 | 电烙铁2 | 规格：100W 内热；电压：220V；材质：塑料硅胶不锈钢；发热芯：陶瓷发热芯；长度≥110mm，外径≥10mm； | 把
232 | 电力电缆 | 规格：5x16 平方/米；材质：无氧精铜，硅橡胶； | 米
233 | 电力电缆铜芯 | 规格：4x16±1x10 平方，材质：无氧精铜；电压：0.6/1KV； | 米
234 | 电灭蚊灯 | 电源式：AC180-240V，50Hz；电击式；适用面积：≥30㎡；额定功率：5W；电网电压：900V尺寸：不小于200mmx200mmx400mm（±2%）； | 个
235 | 电热灭蚊器1 | 1.额定功率：5W；直插电式，AC180-240V，50Hz使用线长度不小于1.2吗，电源线可卷收； | 个
236 | 电热灭蚊器2 | 1. 额定功率：8W；无线直插，无线方便收纳和携带；90 度旋转插头，能适合各种插座需求（含1 瓶蚊香液）； | 个
237 | 电热水壶1 | 额定功率：1500W,额定电压：220V/50Hz，材质：不锈钢，加热方式：底盘加热，壶体层数：双层；容量≥2.0L； | 个
238 | 电热水壶2 | 额定功率：2000W,额定电压：220V/50Hz，材质：不锈钢，加热方式：底盘加热，壶体层数：双层；容量≥2.0L； | 个
239 | 电容 | 规格：1.5UF，脚距 20mm；产品外壳：阻PBT 塑料壳；引脚：塑胶纯铜引线； | 支
240 | 电视机遥控器 | 通道数：5通道；扩频方式：FHSSQ；频率范围：2.4GHz；响应速度：PWM^，小于等于20ms； | 个
241 | 电源开关 | 功能：电源变压；调制方式：脉冲宽度调制；连接方式：单端式； | 个
242 | 电源转接线1 | 规格：3X1.5mm2,国标 10A 转 C13,导体材质：纯铜； | 米
243 | 电源转接线2 | 规格：3X2.5mm2,国标 10A 转 C19，导体材质：纯铜； | 米
244 | 电源转接线3 | 规格：3X2.5mm2,国标 16A 转 C19；导体材质：纯铜； | 米
245 | 电子秤 | 材质：碳钢；产品功能：称重/计价/计数；屏幕显示：LED 液晶；产品分度：50g；尺寸：30x40x64cm（±2%）； | 个
246 | 电子灯座 | 规格：86 明装，功率：40W；电压：220V，丝口：27mm； | 支
247 | 电子调速开关 | 产品规格：86 型；功率：1200W，丝口：27mm； | 支
248 | 电子镇流器1 | 55W ；一拖二电子镇流器； | 支
249 | 电子镇流器2 | 型号：金卤灯电子镇流器150W；电压：111V 至 240V；（含配件类型：电路遥控开关） | 支
250 | 电子镇流器3 | 13W（一拖一）； | 个
251 | 电子镇流器4 | 26W（一拖二）； | 个
252 | 电磁炉 | 机身尺寸：350mmx280mmx60mm（±2%）；面板：分体微晶面板；功率：2100W；线圈盘：150mm；档位：8档火力调节；定时：3H定时； | 台
253 | 吊扇1 | 规格：1200mm；功率：90w；电机绕线：纯铜，音轻柔，噪音≤40分贝；电压：220V；风力挡位：不少于5档； | 台
254 | 吊扇2 | 规格：1400mm；电机绕线：纯铜，噪音≤40分贝；功率：90w；电压：220V；风力挡位：不低低于5档； | 台
255 | 动力电表 | 电压：380V,工作原理：电子式电表，三相四线，规格：20-80A； | 个
256 | 动力空开 | 规格：极数：4p125A；工作原理：灭弧方式压缩空气断路器； | 个
257 | 堵漏王1 | 规格：2KG；型号：堵漏王｜速凝型；涂料光泽：哑光； | 袋
258 | 堵漏王2 | 规格：5KG；型号：堵漏王｜速凝型；涂料光泽：哑光； | 袋
259 | 堵头1 | 规格：20mm；型号：ppr 堵头； | 支
260 | 堵头2 | 规格：25mm；型号：ppr 堵头； | 支
261 | 镀铬自喷漆 | 容量：220ml；容量：手扫漆/手摇喷漆；颜色分类：掌中宝不锈钢色喷漆；适用部位：外墙；漆色分类：白色；涂料类型：其他；附加功能：防锈；涂料光泽：高光；涂层类别：面漆； | 瓶
262 | 对讲机1 | 功率：12W；频道数量：≥12个；电池容量：≥4500mAh ，智能座充（防高温，过充保护）；支持语音播报，低电提示，繁忙锁定，自动省电，VOX声控扫苗，亚控静躁等功能，扰频/亚音频设置，单模，防磁、防铁锈、防灰尘，抗磁喇叭技术，CTCSS/DCS通话保密；使用距离：5-8公里； | 个
263 | 对讲机2 | 功率：12W；频道数量：≥16个；电池容量：≥4500mAh，智能座充（防高温，过充保护）；支持语音播报，低电提示，繁忙锁定，自动省电，VOX声控扫苗，亚控静躁等功能，扰频/亚音频设置，单模，防磁、防铁锈、防灰尘，抗磁喇叭技术，CTCSS/DCS通话保密，使用距离：5-8公里； | 个
264 | 蹲便冲水箱1 | 材料：塑料PP；尺寸：37x10x37cm；规格：最大冲水量达到8L；冲水方式：按键冲水；安装方式：壁挂式； | 套
265 | 蹲便冲水箱2 | 材料：塑料PP；尺寸：39x10x39cm；规格：最大冲水量达到10L；冲水方式：按键冲水；安装方式：明装式； | 套
266 | 蹲便器 | 材质：陶瓷；尺寸：（500-540）x（380-410）x160mm（±10mm)； | 套
267 | 多股双色地线1 | 规格：1.5 平方；线芯：多股无氧铜线芯绝缘；材料：聚氯乙烯； 颜色：黄蓝双色； | 米
268 | 多股双色地线2 | 规格：2.5 平方；线芯：多股无氧铜线芯绝缘材料：聚氯乙烯； 颜色：黄蓝双色； | 米
269 | 多股铜芯线1 | 规格：1.5 平方；线芯：多股无氧铜线芯绝缘材料：聚氯乙烯 颜色：单色； | 米
270 | 多股铜芯线2 | 规格：2.5平方；线芯：多股无氧铜线芯绝缘材料：聚氯乙烯；颜色：单色； | 米
271 | 多股铜芯线3 | 规格：6平方；线芯：多股无氧铜线芯绝缘材料：聚氯乙烯；颜色：单色； | 米
272 | 多用插线板1 | 2 插1.8米；额定电流：10A；额定电压：250V；额定功率：2500W； | 个
273 | 多用插线板2 | 3 插 3米；额定电流：10A；额定电压：250V；额定功率：2500W； | 个
274 | 多用插线板3 | 8 插 3米；额定电流：10A；额定电压：250V；额定功率：2500W； | 个
275 | 方铲 | 规格：2号；材质：铁制； | 把
276 | 防毒面具 | 过滤式消防自救呼吸器；防护对象：一氧化碳、氰化氢、毒烟、毒雾；油雾透过系数：<5%；防护时间：30分钟；吸气阻力：<800Pa；产品尺寸：21x13x11cm；视野尺寸：15x8cm； | 套
277 | 防护网 | 塑料平网；颜色：黑色；材质：HPDE（聚乙烯纯料）； | 米
278 | 防火锁1 | 型号：14cm长 ；材质：纯铜，防火； | 把
279 | 防火锁2 | 型号：20cm长 ；材质：纯铜，防火； | 把
280 | 防水胶布 | 规格：18mm 宽，25米/卷；材质：聚氯乙烯； | 卷
281 | 飞机合页1 | 通用型I不锈钢、固装、大弯、银色、1.0mm； | 副
282 | 飞机合页2 | 通用型I不锈钢、固装、大弯、银色、1.2mm； | 副
283 | 单弹簧合页 | 材质：304不锈钢；尺寸：5寸；厚度：3mm； | 副
284 | 双弹簧合页 | 材质：304不锈钢；尺寸：5寸；厚度：3mm； | 副
285 | 封口胶 | 材质：PE；宽 45mm 长100m； | 个
286 | 服装剪刀 | 材质：锰钢；刀刃锋利，可调铆钉；尺寸：总长：28.5cm（±2%），刀长：12.5cm（±2%）； | 把
287 | 浮球阀 | 材质：304不锈钢；尺寸：98mmx45mmx98mm；量程范围过载能力：0~1~100mH2o 150%FS；测量介质输出输出信号：油、水等非腐蚀性液体；DC4~20mA(二线制)；稳定性能：±0.1%FS/年；DC0~5V、0~10V、1~5V(三线制·无显示)；工作温度：-20℃~70℃；环境湿度：0%~95%RH；环境温度：-20℃~80℃； | 个
288 | 改刀1 | 规格：100x3mm；材质：铬钒合金钢；是否有磁性：带磁性； | 把
289 | 改刀2 | 规格：150x5mm；材质：铬钒合金钢；是否有磁性：带磁性； | 把
290 | 改刀3 | 规格：300x8mm；材质：铬钒合金钢；是否有磁性：带磁性； | 把
291 | 感应门铃 | 支持电池、电源两种供电模式；感应距离；0-6m；提示语音可选，音量可调； | 个
292 | 感应吸顶灯 | 尺寸：直径316mm 高95mm；输入电压：AC220V功率：12W；充电时间：>24h；感应：人体感应材质：冷轧板铁质、PC； | 个
293 | 钢卷尺 | 规格：5mx16mm；制式：公制； | 把
294 | 钢丝钳 | 型号：钢丝绳剪；规格：长度≥200mm，宽度≥60mm；材质：碳钢，重量≥380g； | 把
295 | 高弯感应水龙头 | 材质：SUS304不锈钢镀铬，单联式，座式，一体铸造工艺，易洁拉丝表面处理，高密度螺纹，4分进水接口，进出水管直径：20mm，公称压力：0-20MPa；阀芯材质：陶瓷阀芯；规格尺寸：水管口径：10.5mm，高：155.3mm,龙头长：100mm，手柄长：140mm,出水口离面盆距离：99.3mm，底座直径：50mm±2mm；360°多方位万向旋转，齿轮卡扣立体摆臂，水温随意调节； | 套
296 | 高压绝缘手套 | 型号：12KV 橡胶绝缘手套；颜色分类：基础款；电压：12KV；长不小于410mm；泄漏电流：18mA；持续时间不低于1min； | 双
297 | 高压连接管1 | 规格：长度60cm；材质 304 不锈钢±EPDM 软管；进出水口管径 4分,耐高温高压； | 根
298 | 压连接管1 | 规格：长度40cm；材质 304 不锈钢±EPDM 软管；进出水口管径 4分,耐高温高压； | 根
299 | 高压连接管2 | 规格：长度80cm；材质 304 不锈钢±EPDM 软管；进出水口管径 4分,耐高温高压； | 根
300 | 高压连接管3 | 规格：长度100cm；材质 304 不锈钢±EPDM 软管；进出水口管径 4 分,耐高温高压； | 根
301 | 高压连接管4 | 规格：长度150cm；材质 304 不锈钢±EPDM 软管；进出水口管径 4 分,耐高温高压； | 根
302 | 高压消防带 | 型号口径：2.5寸（75mm）；材质：优质PVC±涤纶长丝；长度：100米/圈；承压能力：10公斤； | 米
303 | 高压蒸气阀 | 规格：DN25；结构形式：浮动球球阀材质：铸钢；耐压：PN16-40mpa； | 个
304 | 高压蒸气阀门1 | 规格：DN20；材质：304不锈钢；使用压力：32mpa；工作温度：-10-100℃； | 个
305 | 高压蒸气阀门2 | 规格：DN50；材质：304 不锈钢；使用压力：32mpa；工作温度：-10-100℃； | 个
306 | 割草机 | 全铜电机，冷轧矽钢片，全铜绕线圈，全铜双面叶轮，高精转子，过热保护，铸铁抗沙泵体多重防锈，自吸增压，自动启停，耐高低温，微电脑智能面板，额定电压：AC220V/50Hz,额定功率：≥0.35Kw； | 套
307 | 隔热手套 | 材质;优质乳胶，物理压纹；防滑，持久耐用，透气排汗，舒适，弹力贴合；柔软韧性强，耐用抗磨损，乳胶压纹无异味强耐磨，防油渍，耐酸碱抗腐蚀。弹力锁口贴合舒适，稳固抓握，防滑；12 副/包；720g/包（±2%）； | 双
308 | 给水胶 | 型号：PVC 给水胶水；每瓶 1KG； | 瓶
309 | 工业扇1 | 功率：85W；电压：220V；转速：不低于1400R/MIN；扇叶直径：600mm；网罩直径：680mm； | 台
310 | 工业扇2 | 功率：110W；电压：220V；转速：不低于1400R/MIN；扇叶直径：700mm；网罩直径：780mm； | 台
311 | 挂锁1 | 型号：直开挂锁；规格：30mm 材质：铜芯； | 把
312 | 挂锁2 | 型号：直开挂锁；规格：50mm 材质：铜芯； | 把
313 | 管道风机 | 材质：铁，功率：≥22W，噪音≤45分贝，尺寸：42.5x42cm（±10mm） | 个
314 | 管剪 | 规格：PPR 剪刀 0-42mm；材质：铝合金； | 把
315 | 管子钳 | 规格：250mm；材质：铬钒合金钢； | 把
316 | 滚筒刷 | 5 寸短柄超细纤维刷头；尺寸：5 英寸；毛长：11mm/12mm； | 把
317 | 喊话器 | 48 小时巡航，3000 毫安锂电池 1节，录音时长≥240 秒；支持大音量喊话；可插 U 盘； | 个
318 | 焊锡膏 | 规格：25G；重量：0.04KG； | 盒
319 | 合金钻花1 | 规格：6mm;材质：合金； | 支
320 | 合金钻花2 | 规格：8mm;材质：合金； | 支
321 | 黑木螺丝1 | 材质：1022A 钢，尺寸：≥3.5mmx20mm，每盒重量1.6KG±10g； | 盒
322 | 黑木螺丝2 | 材质：1022A 钢，尺寸：≥3.5mmx40mm，每盒重量1.6KG±10g | 盒
323 | 环形灯管 | 电压：220V；光源类型：节能灯；是否智能操控：否；T5 细环形灯管 40W 白光； | 支
324 | 混水龙头 | 产品颜色：亮银色；产品材质：黄铜主体，表面电度处理，陶瓷阀芯，锌合金把手；安装孔距：130-160mm；冷热水控制类型：单把双控；安装孔数：双孔；安装方式：壁挂式；把手数量：单把；是否冷热水：冷热出水；出水口数：单出水； | 套
325 | 活动板手1 | 规格：150mm；材质：铬钒合金钢； | 把
326 | 活动板手2 | 规格：200mm；材质：铬钒合金钢； | 把
327 | 活动板手3 | 规格：300mm；材质：铬钒合金钢； | 把
328 | 计时器 | 采用数字式计时器；材质：塑料；自带电池； | 个
329 | 加长水龙头 | 产品颜色：亮银色；产品材质：不锈钢，陶瓷阀芯，锌合金把手，长度≥17CM；表面处理：镀铬；冷热水控制类型：单把单控；安装孔数：单孔；安装方式：入墙式；是否冷热水：单冷出水；把手数量：单把；出水口数：单出水； | 支
330 | 尖嘴钳1 | 材质：铬钒合金钢，规格：长160mm，柄部外侧宽：60mm，钳头部外侧宽：11mm； | 把
331 | 尖嘴钳2 | 材质：铬钒合金钢，规格：长200mm，柄部外侧宽：60mm，钳头部外侧宽：13mm； | 把
332 | 减压阀1 | 材质：铜，压力≥1.6 兆帕，管径 DN20mm； | 个
333 | 减压阀2 | 材质：铜，压力≥1.6 兆帕，管径 DN32mm； | 个
334 | 减压阀3 | 材质：铜，压力≥1.6 兆帕，管径 DN40mm； | 个
335 | 剪刀 | 材质：不锈钢,加厚塑料手柄；剪刀颜色；白、黑、蓝；剪刀特点：TPR±PP 手柄；长：170mm（±2%）； | 把
336 | 交流接触器1 | 型号：CJX2-09 线圈电压：220V, 功能：保护过负荷及断相； | 个
337 | 交流接触器2 | 型号：CJX2- 18线圈电压：220V 功能：保护过负荷及断相； | 个
338 | 交流接触器3 | 型号：CJX2- 25线圈电压：380V 功能：保护过负荷及断相； | 个
339 | 交流接触器4 | 型号：CJX2- 50线圈电压：380V 功能：保护过负荷及断相； | 个
340 | 交流接触器5 | 型号：CJX2- 65线圈电压：380V 功能：保护过负荷及断相； | 个
341 | 交流接触器6 | 型号：CJX2-80 线圈电压：380V 功能：保护过负荷及断相； | 个
342 | 胶手套 | 材质：乳胶（本色）；掌部网掌部网状防滑设计，抓取物品不易脱落。腕部松紧处，舒适柔软；规格；S-M-L,长≥30cm，重量≥90g/双； | 双
343 | 角磨机 | 节能认证，全铜电机，冷轧矽钢片，全铜绕线圈，全铜双面叶轮，高精转子，过热、缺水保护，铸铁抗沙泵体多重防锈，自吸增压，自动启停，耐高低温，微电脑智能面板，额定电压：AC220V/50Hz； | 把
344 | 脚踏阀出墙弯头 | 材质：全精铜镀铬，直径25mm； | 个
345 | 紧定螺丝 | 材质304 不锈钢，型号：Φ6x10mm； | 颗
346 | 警戒带 | 材质：PVC；防水、防潮、防静电；规格：宽48mm（±2mm）,≧50m/圈； | 圈
347 | 静音锁 | 材质：锌合金、型号：中心距离50mm； | 把
348 | 卷闸门锁 | 型号：十字锁芯、叶片锁芯； | 把
349 | 开孔器1 | 规格：30mm；材质：硬质合金； | 支
350 | 开孔器2 | 规格：40mm；材质：硬质合金； | 支
351 | 开口铜鼻子 | 型号规格：100A； | 支
352 | 开水器开关1 | 按钮开关；电压：250V；电流：32A； | 支
353 | 开水器龙头2 | 规格：4 分；规格：开水水龙头；材质：黄铜/ABS 把手；重量≥200克； | 支
354 | 开水器温度控制器 | 液涨式；功率：220V-16A；温控器温度范围：30-110 度；工作原理：液涨式温控器； | 个
355 | 开水器温度显示器 | 温度：20℃-110℃；材质：外壳耐高温塑料；含 220V 红绿指示灯； | 个
356 | 可移动加湿水冷风机 | 额定电压：220V/50Hz，额定频率：200W；操控模式：摇控/机械；冰晶数量：4个，噪音≤45分贝；规格尺寸：600x380x975mm（±5mm）；水容量：45L，风量：6000m³/h，适用面积：30-40㎡，万向脚轮金属连接器； | 个
357 | 空调插座 | 漏电保护三孔插座；颜色：雅白；额定电流：16A；额定电压：230V50HZ；动作电流：≤10mA,外型尺寸：86x86mm；产品材料：阻燃PC 塑料，安装方式：明装； | 支
358 | 空调门帘 | 材质：透明PVC 软塑料，无裂缝气泡，加厚型龙骨；规格：厚1.5mm，宽180mm（±2%）； | 米
359 | 空调遥控器 | 通道数：5通道；扩频方式：FHSSQ；频率范围：2.4GHz；响应速度：PWM^，小于等于20ms； | 个
360 | 空开1 | 规格：NXB-63 2P6A；电源方式：交流电；灭弧方式：磁吹断路器； | 支
361 | 空开2 | 规格：NXB-63 2P20A；电源方式：交流电；灭弧方式：磁吹断路器； | 支
362 | 空开3 | 规格：NXB-63 2P32A；电源方式：交流电；灭弧方式：磁吹断路器； | 支
363 | 空开4 | 规格：NXBLE-32 2P20A/带漏电；电源方式：交流电；灭弧方式：磁吹断路器； | 支
364 | 空开5 | 规格：NXBLE-63 3P±N 4P40A/带漏电；电源方式：交流电；灭弧方式：磁吹断路器； | 支
365 | 空开6 | 规格：NXB-63 1P100A；电源方式：交流电；灭弧方式：磁吹断路器； | 支
366 | 空开7 | 规格：NXB-63 2P60A；电源方式：交流电；灭弧方式：磁吹断路器； | 支
367 | 空开8 | 规格：NXB-63 1P32A；电源方式：交流电；功能：过载，短路灭弧方式：磁吹断路器； | 支
368 | 空开9 | 规格：NXB-63 3P32A；电源方式：交流电；灭弧方式：磁吹断路器； | 支
369 | 空开10 | 规格：NXB-63 2P63A；电源方式：交流电；灭弧方式：磁吹断路器； | 支
370 | 空开11 | 规格：NXB-63 4P32A；电源方式：交流电；功能：过载，短路灭弧方式：磁吹断路器； | 支
371 | 空开12 | 规格：NXB-63 3P100A；电源方式：交流电；灭弧方式：磁吹断路器； | 支
372 | 空开13 | 规格：NXB-63 3P63A；电源方式：交流电；灭弧方式：磁吹断路器； | 支
373 | 空开14 | 规格：NXB-63 2P100A；电源方式：交流电；功能：过载，灭弧方式：磁吹断路器； | 支
374 | 空开15 | 规格：NXM-250S/3300 电源方式：交流电；灭弧方式：磁吹断路器； | 支
375 | 空开16 | 规格：NXM-400S/3300 电源方式：交流电；灭弧方式：磁吹断路器； | 支
376 | 空开盒1 | 规格：2-4 位明（暗）装；颜色：主体白色；箱体材质：08mm 厚钢板；盖板材质：PC 工程塑料；表机处理：静电喷塑； | 支
377 | 空开盒2 | 规格：9 位明（暗）装；颜色：主体白色；箱体材质：冷轧钢板；盖板材质：PC工程塑料；表机处理：静电喷塑； | 个
378 | 空压机管 | 规格：内径6mm；材质：TPU；耐压力：8-10 分斤；耐磨度：30mg;硬度：85A-95A；瞬爆压力：30 公斤；使用温度：-15℃-60℃； | 米
379 | 扩音器 | 规格：2.5 cm；外置存储设备读取：TF卡；内置电池：内置电池；电池容量：不低于1800MAH； | 个
380 | 喇叭1 | 喇叭直径：2.8寸；内置电池：内置电池；输出功率：5W；连续播放时间：不低于11小时（双电池）；电压：DC 5V1A； | 个
381 | 蓝牙音响 | 内置电池：不低于2000mAh锂电池；储存类型：支持不低于32G SD卡；链接方式：蓝牙5.0；USB规格：USB3.0； | 个
382 | 冷风机1 | 额定电压：220V/50Hz，额定频率：300W；操控模式：摇控/机械；冰晶数量：5个，噪音≤45分贝；规格尺寸：700x400x975mm±5mm；水容量：55L，风量：7000m³/h，适用面积：40㎡，万向脚轮金属连接器； | 个
383 | 冷风机2 | 额定电压：220V/50Hz，额定频率：400W；操控模式：摇控/机械；冰晶数量：6个，噪音≤45分贝；规格尺寸：800x500x975mm(±5mm)；水容量：65L，风量：8000m³/h，适用面积：50-65㎡，万向脚轮金属连接器； | 个
384 | 离心泵 | 口径：1x1mm；额定电压：180-220V/50HZ； | 台
385 | 链条 | 规格：6mm；材质：304 不锈钢；承重超过 400KG； | 米
386 | 链条锁 | 材质：镀锌钢，长度100CM，铜锁芯； | 把
387 | 两头丝高压管1 | 材质：SUS304不锈钢,精致不锈钢丝防爆编织管身，氩弧焊接；公称压力：≥1.6MPa,耐温：400度；规格尺寸：60cm(±2mm)； | 根
388 | 两头丝高压管2 | 材质：SUS304不锈钢,精致不锈钢丝防爆编织管身，氩弧焊接；公称压力：≥1.6MPa,耐温：400度；规格尺寸：80cm(±2mm)； | 根
389 | 两用改刀 | 型号：小号；材质：铬钒合金钢；是否有磁性：带磁性； | 把
390 | 淋浴管 | 配件类型：花洒软管；尺寸：14x150mm；软管外径为14；接口20mm；每根长度：1.5m； | 根
391 | 淋浴花洒 | 全精铜镀铬直径≥250mm 大圆盘，圆盘厚度≥14mm，螺纹≥dn15，总高度≥59mm； | 个
392 | 楼梯1 | 1.5米人字梯，最大承重：150-180kg，主体材质：铝合金，绝缘性：非绝缘，双侧梯； | 架
393 | 楼梯2 | 2米人字梯，最大承重：150-180kg，主体材质：铝合金，绝缘性：非绝缘，双侧梯； | 架
394 | 楼梯3 | 2.5米人字梯，最大承重：150-180kg，主体材质：铝合金，绝缘性：非绝缘，双侧梯； | 架
395 | 楼梯4 | 3米人字梯，最大承重：150-180kg，主体材质：铝合金，绝缘性：非绝缘，双侧梯； | 架
396 | 漏电保护器1 | 规格：20A 小型漏电保护器；级数：2P；额定电压：230/400VAC；额定电流：20A；材质：PC 阻燃；功能：过载短路保护 | 支
397 | 漏电保护器2 | 规格：32A 小型漏电保护器；级数：4P；额定电压：400V；额定电流：32A；材质：PC 阻燃；功能：过载短路保护； | 支
398 | 漏电保护器3 | 规格：63A 小型漏电保护器；级数：2P；额定电压：230/400VAC；额定电流：63A；材质：PC 阻燃；功能：过载短路保护； | 支
399 | 漏电保护器4 | 规格：63A 小型漏电保护器；级数：4P；额定电压：400V；额定电流：63A；材质：PC 阻燃；功能：过载短路保护； | 个
400 | 路锥1 | PVC材质尺寸：高度70cm 底座：35x35cm 重量：5kg 带反光膜； | 个
401 | 路锥2 | PVC材质尺寸：高度70cm 底座：38x38cm 重量：8kg 带反光膜； | 个
402 | 铝布胶带 | 玻纤布5公分;玻纤布铝箔胶带厚度 0.2mm 铝箔胶带厚度0.05mm，表面层200 度左右，里面的胶到 80 度左右；每卷 20 米； | 卷
403 | 落地扇1 | 额定电压：220V/50Hz，额定功率：50W，电机绕线：纯铜 ，音轻柔，噪音≤40分贝，能效等级：三级；16寸，铝塑航空级扇叶三叶，机械款，拉绳控制，三档风速（高中低），广角强劲送风；规格尺寸：扇叶直径420mm±5mm，底座直径：370mm，高：130mm±5mm，噪音≤45分贝；适用面积：15-25㎡；定时范围：0-7.5h，长通；电源线长：≥1.5m； | 台
404 | 落地扇2 | 额定电压：220V/50Hz，额定功率：60W，电机绕线：纯铜 ，音轻柔，噪音≤40分贝，能效等级：三级；16寸，铝塑航空级扇叶五叶，机械款，拉绳控制，三档风速（高中低），广角强劲送风；规格尺寸：扇叶直径420mm±5mm，底座直径：370mm，高：130mm±5mm，噪音≤45分贝；适用面积：15-25㎡；定时范围：0-8h，长通；电源线长：≥2m； | 台
405 | 麻花钻1 | 规格：3.2mm；材质：合金； | 支
406 | 麻花钻2 | 规格：4.2mm；材质：合金； | 支
407 | 麻花钻3 | 规格：5.2mm；材质：合金； | 支
408 | 麻花钻4 | 规格：8.0mm；材质：合金； | 支
409 | 麻花钻5 | 规格：10.0mm；材质：合金； | 支
410 | 麻花钻6 | 规格：12.0mm；材质：合金； | 支
411 | 麻绳 | 货号：纯麻绳；规格：16 毫米； | 斤
412 | 马桶 | 材质：高温陶瓷，自洁釉面。连体式，400 孔距，盖板材质：脲醛盖板，冲水量：两档按钮 3/6L，冲水方式：喷射虹吸式，产品尺寸：≥747x435x656mm； | 个
413 | 马桶按钮 | 全铜长度350mm，加厚实心合金手柄，侧面扳手铜杆可拆卸，多层电镀加工，带全铜链条； | 个
414 | 马桶盖1 | 智洁型缓盖，材质：环保纳米脲醛，重量≥2.6KG，尺寸≥宽36x长74cm； | 个
415 | 加厚马桶盖 | 智洁型缓盖，材质：环保纳米脲醛，重量≥3.6KG，尺寸≥宽38x长76cm； | 个
416 | 美工刀 | 规格：4寸；材质：不锈钢； | 把
417 | 门铃 | 支持电池、电源两种供电模式；无线远程模式；提示语音可选，音量可调； | 个
418 | 面板白板1 | 型号：86 型；颜色：雅白；外型尺寸：86x86mm；产品材料：阻燃PC 塑料； | 支
419 | 面板白板2 | 型号：118 型；颜色：雅白；产品材料：阻燃 PC 塑料； | 支
420 | 面盆单冷水龙头 | 材质：局部铜；规格：面盆单水龙头,可旋转阀芯类型：陶瓷片阀芯,单把单孔； | 个
421 | 高弯单冷水龙头 | 材质：局部铜；规格：15 面盆单水龙头,可旋转阀芯类型：陶瓷片阀芯,单把单孔；
422 | 面盆感应水龙头 | 材质：SUS304不锈钢镀铬，单联式，座式，一体铸造工艺，易洁拉丝表面处理，高密度螺纹，4分进水接口，进出水管直径：20mm，公称压力：0-20MPa阀芯材质：陶瓷阀芯；规格尺寸：水管口径：10.5mm，高：155.3mm,龙头长：100mm，手柄长：140mm,出水口离面盆距离：99.3mm，底座直径：50mm（±2mm）；360°多方位万向旋转，齿轮卡扣立体摆臂，水温随意调节； | 套
423 | 灭蝇灯1 | 功率：2W；输入功率：220V/50HZ；输出高压：2500V 灯管型号：LED；诱蚊方式：UVA 紫光灯； | 套
424 | 灭蝇灯2 | 功率：4W；输入功率：220V/50HZ；输出高压：2500V 灯管型号：LED；诱蚊方式：UVA 紫光灯； | 套
425 | 明底盒 | 型号：118 型四位明底盒；材质：PVC.颜色：白色； | 个
426 | 明双开关 | 型号：明装两开关额定电流：10A；额定电压：250V； | 个
427 | 明线盒 | 材质：PVC；86 型；颜色：白色； | 个
428 | 明装 | 五孔插座产品规格：86 型明装。额定电流：10A；额定电压：250V；额定功率：2500W 颜色：白色； | 支
429 | 5孔插座
430 | 墨镜 | 功能：偏光；适用性别：通用；镜片材质：树脂；眼镜形状：圆形； | 副
431 | 木螺丝1 | 材质：钢镀锌，规格：2cm，每盒重量 1.6KG； | 盒
432 | 木螺丝2 | 材质：钢镀锌，规格：4cm，每盒重量 1.6KG； | 盒
433 | 木制坐便凳 | 材质：木料；规格：37cmx30cmx42cm（±2%）； | 个
434 | 沐浴混水水龙头 | 材质：局部铜；规格：沐浴混水冷热水龙头；净重：2kg 及以下；表面工艺：镀铬；是否冷热水：是；阀芯类型：陶瓷片；阀芯款式：单把单孔；每套含水龙头1 个，软管 1条，支架1 个，花洒 1 个； | 套
435 | 排气扇1 | 尺寸：高291mm、宽291mm、孔距253mm、厚度120mm、线长165cm、开关40cm；功率：50W；噪音：52dB；螺丝孔距：253x253mm； | 台
436 | 排气扇2 | 尺寸：高410mm、宽410mm、孔距340mm、厚度180mm、线长165cm、开关40cm；功率：80W；噪音：52dB；螺丝孔距：340x340mm； | 台
437 | 内六角扳手 | 型号：1.5-10mm；材质：铬钒合金钢；9 件/套； | 套
438 | 尼龙绳 | 规格：8mm；耐磨性强，编织紧密； | 斤
439 | 尼龙扎带1 | 白色；尺寸：4mmx200mm；每袋50 根； | 袋
440 | 尼龙扎带2 | 白色；尺寸：4mmx250mm；每袋50 根； | 袋
441 | 尼龙扎带3 | 白色；尺寸：4mmx300mm；每袋50 根； | 袋
442 | 牛头锁 | 弹珠材质：全铜，适配门厚度：35-50mm，单独锁芯（6140 铁芯），带三把钥匙； | 把
443 | 钮扣电池 | 类型：钮扣电池；额定电压：3V；商品尺寸：20mmx3.2mm； | 颗
444 | 泡沫胶 | 规格：900克一瓶； | 瓶
445 | 配电箱1 | 规格：400x600mm 深200mm，材质：冷轧钢板； | 个
446 | 配电箱2 | 规格：500x600mm 深200mm，材质：冷轧钢板； | 个
447 | 配电箱指示灯 | 功率：1W；电压：111V~240V（含）；光源类型：LED；是否智能操控：否；应急时间：≥90min； | 支
448 | 膨胀钉 | 规格：4x32mm；类型：内膨胀螺丝； | 颗
449 | 膨胀胶塞1 | 规格：钻孔直径6mm，膨胀管长度30mm；材质：塑料膨胀管； | 包
450 | 膨胀螺栓2 | 规格：螺纹直径6mm；材质：碳钢；表面处理：铁彩锌； | 颗
451 | 膨胀螺栓3 | 规格：螺纹直径8mm；材质：碳钢；表面处理：铁彩锌； | 颗
452 | 膨胀螺栓4 | 规格：螺纹直径10mm；材质：碳钢；表面处理：铁彩锌； | 颗
453 | 膨胀螺栓5 | 规格：螺纹直径14mm；材质：碳钢；表面处理：铁彩锌； | 颗
454 | 皮带 | 材质：橡胶；是否标准件：标准件；类型：三角带，B3250； | 根
455 | 钳形表 | 规格：UT200A；功能：测电压，电流，电阻； | 支
456 | 嵌入式灯盘 | 规格：300x1200mm；配2根32W灯管；电压：111V~240V（含）；光源类型：T8 LED；灯架类型：双管带罩日光灯架；色温：5000K 以上；底板材质：优质冷扎板； | 套
457 | 撬棍 | 材质：高碳钢；每根长度1.8 米； | 根
458 | 切割片 | φ350mmxφ25.4mm(±2%）,厚度 2mm-2.5mm,棕刚玉、内置网布、钢圈压制成型；每盒 1.2Kg | 盒
459 | 清洗机皮带 | 主材质：二层牛皮；款式：腰带；带身元素：光身；腰带带扣款式：针扣；长度：单圈；材质工艺：光面；每根长度：1米； | 根
460 | 球型门锁 | 面板材质：不锈钢；适配门厚度：35-50mm；弹珠材质：铜；锁芯材质：铜；锁舌类型：斜舌；锁舌材质：锌合金；把手材质：不锈钢；不锈钢球形锁中心距： 70 舌； | 把
461 | 球型万向轮 | 材质：橡胶；轮子直径：47mm；宽度：42mm； | 支
462 | 取暖器1 | 功率：400W，额定电压：220V；档位：≥3挡；操控方式：手动操控； | 个
463 | 取暖器2 | 功率：2000W，额定电压：220V；档位：≥3挡操控方式：手动操控；； | 个
464 | 热风机 | 电源：AC220V-50Hz；功率：600W；支持无极温控调节、快速加热、倾倒断电、过热保护；支持三档调节、冷暖两用；加热方式：采用陶瓷加热；适用面积：≥10 平米以上； | 个
465 | 热水水管1 | 型号：PPR20mm 热水管材质：PPR 材质,压力≥2.0 兆帕；壁厚≥2.8mm； | 米
466 | 热水水管2 | 型号：PPR25mm 热水管材质：PPR 材质,压力≥2.0 兆帕；壁厚≥3.5mm； | 米
467 | 热水水管3 | 型号：PPR32mm 热水管材质：PPR 材质,压力≥2.0 兆帕；壁厚≥2.9mm； | 米
468 | 热水水管4 | 型号：PPR40mm 热水管材质：PPR 材质,压力≥2.0 兆帕；壁厚≥5.5mm； | 米
469 | 热水水管5 | 型号：PPR50mm 热水管材质：PPR 材质,压力≥2.0 兆帕；壁厚≥6.9mm； | 米
470 | 热水水管6 | 型号：PPR63mm 热水管材质：PPR 材质,压力≥2.0 兆帕；壁厚≥8.6mm； | 米
471 | 入墙水龙头 | 产品颜色：亮银色；规格：入墙水龙头,产品材质：精铜，陶瓷阀芯，锌合金把手；表面处理：电镀；冷热水控制类型：双把双控；安装孔数：双孔；安装方式：入墙式；把手数量：双把；是否冷热水：冷热出水；出水口数：单出水； | 支
472 | 软管花管 | 材质：PVC；颜色：白色、黄色；尺寸：内径 16mm； | 米
473 | 三角阀1 | 螺纹G1／2；介质：冷水；阀体：精铜材质，表面抛光电镀，陶瓷阀芯，螺牙长度 10.5 牙；产品高度≥96mm； | 个
474 | 三角阀2 | 螺纹G1／2；介质：热水；阀体：精铜材质，表面抛光电镀，陶瓷阀芯，螺牙长度 10.5 牙；产品高度≥96mm； | 个
475 | 三连锁 | 锁芯材质：铜内芯，三保险式中心距离：92mm±2mm； | 把
476 | 三眼插头1 | 16A，重量≥0.1KG，电流 16A 电压 250V 功率 4000W，防摔型； | 个
477 | 三眼插头2 | 25A，重量≥0.1KG，电流 25A 电压 440V 功率 11000W，防摔型； | 个
478 | 刹车万向轮 | 型号：5 寸x12mm 材质：聚氨酯及无锈钢； | 个
479 | 砂轮片 | 型号：切割片；适用工具：手提式切割机；适用范围：合金钢、不锈钢、镀锌零件等； | 张
480 | 砂纸 | 材料：碳化硅水纸软皮纸；尺寸：210x270mm； | 张
481 | 生料带1 | 尺寸：≥22mmx0.1mmx20m；产品特点：耐腐蚀，密封优，易拆卸，柔韧性强；材质：聚四氟乙烯； | 卷
482 | 生料带2 | 尺寸：≥22mmx0.1mmx50m；产品特点：耐腐蚀，密封优，易拆卸，柔韧性强；材质：聚四氟乙烯； | 卷
483 | 声控灯泡 | 工作电压：220V；7W,发光颜色：暖白白；能效等级：三级； | 支
484 | 声控灯座 | 功率：LED5W-20W；节能灯≤40W/白炽灯≤60W；接口：螺口；材质：PC 阻燃； | 个
485 | 剩余电流动作断路器1 | 额定电流：10A，极数：3P，带漏电一体化，PC 材质，触点精铜； | 个
486 | 剩余电流动作断路器2 | 额定电流：16A，极数 3P，带漏电一体化，PC 材质，触点精铜； | 个
487 | 剩余电流动作断路器3 | 额定电流：25A，极数 3P，带漏电一体化，PC 材质，触点精铜； | 个
488 | 剩余电流动作断路器4 | 额定电流：50A，极数：3P，带漏电一体化，PC 材质，触点精铜； | 个
489 | 剩余电流动作断路器5 | 极数：3P，额定电流：40A，带漏电一体化，PC 材质，触点精铜； | 个
490 | 剩余电流动作断路器6 | 100A 剩余电流动作断路器；级数：1P±N；额定电压：230V；材质：PC 阻燃；功能：过载短路保护； | 支
491 | 十六孔插座 | 16 插；额定电流 16A，额定功率：220-250V，2500W； | 个
492 | 石笔1 | 长：110mm；宽：12mm;厚：4.1mm； | 盒
493 | 石笔2 | 规格：宽石笔80X12X5mm，每盒14 支； | 盒
494 | 石英挂钟 | 外壳材质：塑料ABS 边框；机芯：石英；功能：扫秒走时；类型；指针显示；PVC 镜面，金属烤漆指针；尺寸；直径 30cm（±2%）； | 个
495 | 时控开关 | 工作电压：220V~240VAC；工作频率：50-60HZ 可编程组：16 组；负载：3A；工作环境：-30℃-80℃时控范围：1 分~168 小时；其他功能：延时休眼功能；输出方式：1 常开触点；内部电池：7 号电池； | 支
496 | 手电钻 | 电源方式：直流电；电压：12V；空转速：0-430 转操作方式：手持式；加粗齿轮；双轴承； | 把
497 | 数字温度计 | 量程：-50~80℃；最小刻度：0.1℃；精度：±1℃；使用环境温度：-50℃~80℃；使用环境湿度：20%-85%；整机尺寸：≥55.5mm×42.5mm×16mm；线长度：1 米长；电源：1 节 1.5V 纽扣电池；材质：硬质塑料，探头为塑料，最高耐温 80℃；传感器类型：热敏电阻传感器； | 个
498 | 双管胶 | 型号：强力AB 胶；胶水类型：强力胶； | 支
499 | 双机头空压机 | 规格：50L；全铜电机，冷轧矽钢片，全铜绕线圈，全铜双面叶轮，高精转子，过热、缺水保护，铸铁抗沙泵体多重防锈，自吸增压，自动启停，耐高低温，微电脑智能面板，额定电压：AC220V/50Hz,额定功率：0.37Kw,额定流量：1.5m³/h,扬程：≥16m,口径：25mm，最高吸程：8m； | 套
500 | 双面泡沫胶 | 规格：双面泡沫胶1 卷； | 卷
501 | 双色地线1 | 规格：BV 单股 1.5 平方；材质：无氧铜颜色：颜色：黄绿双色单股； | 米
502 | 双色地线2 | 规格：BV 单股 2.5 平方；材质：无氧铜，颜色：黄绿双色； | 米
503 | 双色地线3 | 规格：BV 单股 6 平方；材质：无氧铜，颜色：黄绿双色单股； | 米
504 | 双色地线4 | 规格：BV 地线 10 平方；材质：无氧铜，颜色：黄绿双色单股； | 米
505 | 双色铜芯地线 | 规格：4 平方；线芯：多股无氧铜线芯绝缘材料：聚氯乙烯 颜色：黄蓝双色； | 米
506 | 水泵1 | 全铜电机，冷轧矽钢片，全铜绕线圈，合金叶轮，防水电缆线，过热保护，铸铁抗沙泵体，额定电压：AC220V/50Hz,额定功率：0.55Kw,额定流量：1.5m³/h,扬程：≥25m,口径：25mm，规格：205mmx370mm； | 台
507 | 水泵2 | 全铜电机，冷轧矽钢片，全铜绕线圈，合金叶轮，防水电缆线，过热保护，铸铁抗沙泵体，额定电压：AC220V/50Hz,额定功率：1.1Kw,额定流量：1.5m³/h,扬程：≥25m,口径：25mm，规格：205mmx370mm； | 台
508 | 水泵3 | 全铜电机，冷轧矽钢片，全铜绕线圈，合金叶轮，防水电缆线，过热保护，铸铁抗沙泵体，额定电压：AC380V/50Hz,额定功率：1.5KW,额定流量：7m³/h,扬程：≥15M,口径：50mm； | 台
509 | 水泵4 | 全铜电机，冷轧矽钢片，全铜绕线圈，合金叶轮，防水电缆线，过热保护，铸铁抗沙泵体，额定电压：AC220V/50Hz,额定功率：3.5Kw,额定流量：1.5m³/h,扬程：≥25m,口径：25mm，规格：205mmx370mm； | 台
510 | 水泵5 | 全铜电机，冷轧矽钢片，全铜绕线圈，合金叶轮，防水电缆线，过热保护，铸铁抗沙泵体，额定电压：AC380V/50Hz,额定功率：11KW,额定流量：7m³/h,扬程：≥15M,口径：100mm； | 台
511 | 水泵控制器 | 7.5KW 自动启停，耐高低温，微电脑智能面板，额定电压：AC380V/50Hz,额定功率：2.2Kw,额定流量：4.0m³/h,扬程：≥40m； | 台
512 | 水管内丝直接头 | 规格：PPR50 内丝直接；材质：PPR,铜丝口压力≥1.6 兆帕； | 个
513 | 水晶垫1 | 材质：PVC,软质透明；规格：宽 60cm，厚 1.5mm（±2%）； | 米
514 | 水晶垫2 | 材质：PVC,软质透明；规格：宽 90cm，厚 1.5mm（±2%）； | 米
515 | 快开水龙头 | 产品颜色：亮银色；产品材质：精铜，陶瓷阀芯，锌合金把手，长度约10CM； | 个
516 | 水箱出水阀1 | 马桶进水阀；配件类型：冲水管部件，18-31cm 可选； | 个
517 | 水箱进水阀2 | 马桶出水阀；配件类型：冲水管部件，20-32cm 可选； | 个
518 | 四联开关插座1 | 面板为PVC 阻燃材料，射出热硬化冲压成型，快速接线端子，带荧光指示，16A2；50V，单控开关，86x86mm； | 个
519 | 四联开关插座2 | 面板为PVC 阻燃材料，射出热硬化冲压成型，快速接线端子，带荧光指示，16A2；50V，单控开关，118 型； | 个
520 | 套筒头 | 规格：6#；材质：铬钒合金钢； | 支
521 | 铁丝 | 规格：14号；铁丝热镀锌铁丝； | 斤
522 | 铜鼻子1 | 规格：国标铜鼻子DT-25；接线方式：欧式接线； | 支
523 | 铜鼻子2 | 规格：国标铜鼻子DT-35；接线方式：欧式接线； | 支
524 | 铜鼻子3 | 规格：国标铜鼻子DT-50；接线方式：欧式接线； | 支
525 | 铜鼻子4 | 规格：国标铜鼻子DT-95；接线方式：欧式接线； | 支
526 | 铜鼻子5 | 规格：国标铜鼻子DT-185；接线方式：欧式接线； | 支
527 | 五孔铜地插 | 材质：铜；颜色：香槟金；面板材料：铜包裹铝合金；额定电流：10-16A；外形尺寸：120mmx120mm；五孔； | 个
528 | 网络铜地插 | 材质：铜；颜色：香槟金；面板材料：铜包裹铝合金；额定电流：10-16A；外形尺寸：120mmx120mm；6类网络； | 个
529 | 铜护导线 | 规格：2x4 平方，线芯：多股无氧铜线芯绝缘材料：聚氯乙烯颜色：白色辅导； | 米
530 | 铜内丝直接 | 内丝直接规格：DN15；材质：铜； | 支
531 | 铜内外丝直接 | 型号：15mm 外丝直接规格：DN15；材质：铜； | 支
532 | 铜内牙直接 | 型号：20mm 内丝直接规格：1216（4 分）；材质：铜； | 支
533 | 铜外丝三通 | 型号：20mm 外丝三通规格：1216（4 分）；材质：铜； | 支
534 | 铜外丝直接 | 型号：20mm 外丝直接规格：1216（4 分）；材质：铜； | 支
535 | 铜小便器 | 材质：黄铜，表面处理：PVD 电镀，感应距离≥40cm； | 套
536 | 铜芯护导线1 | 规格：RVV2x1.5 平方；材质：无氧纯铜；绝缘材质：硅烷交联；护套材质：聚氯乙烯颜色：白色辅导； | 米
537 | 铜芯护导线2 | 规格：RVV2x2.5 平方；材质：无氧纯铜；绝缘材质：硅烷交联；护套材质：聚氯乙烯颜色：白色辅导； | 米
538 | 铜芯护导线3 | 规格：RVV3x1.5 平方；材质：无氧纯铜；绝缘材质：硅烷交联；护套材质：聚氯乙烯,颜色：白色辅导； | 米
539 | 铜芯护导线4 | 型号：RVV 铜芯软线，2 芯x4 平方,规格：两芯铜辅导； | 米
540 | 铜芯护导线5 | 型号：RVV 铜芯软线，2 芯x6 平方规格：两芯铜辅导； | 米
541 | 铜芯护导线66 | 规格：RVV3x2.5 平方；材质：无氧纯铜；绝缘材质：硅烷交联；护套材质：聚氯乙烯颜色：白色辅导 | 米
542 | 铜芯护导线7 | 规格：RVV3x4 平方；材质：无氧纯铜；绝缘材质：硅烷交联；护套材质：聚氯乙烯颜色：白色辅导； | 米
543 | 铜止回阀 | 公称压力：1.6MPA，工作介质：水，液体，饱和蒸汽，工作温度：-20°≤T≤150°开启压力：0.04MPA；规格：表前 DN20； | 个
544 | 头戴灯1 | 重量：约150g；照射距离：500-3000m；连续照明时间：15-72小时；头带类型：松紧带；灯泡及附件种类：LED；运动户外项目：露营；电池规格：锂电池； | 个
545 | 头戴灯2 | 重量：约150g；照射距离：600-5000m；连续照明时间：20-85小时；头带类型：松紧带；灯泡及附件种类：LED；运动户外项目：露营；电池规格：锂电池； | 个
546 | 投光灯1 | 材质：铝,功率：50W；灯具是否带光源：带光源；电压：100V-240V；光源类型：LED;光源个数：20 个及以上；照射面积：50㎡-70 ㎡；可防水防雷；全铝散热； | 支
547 | 投光灯2 | 材质：铝,功率：100W；灯具是否带光源：带光源；电压：100V-240V；光源类型：LED；光源个数：20 个及以上；照射面积：100 ㎡-130 ㎡；可防水防雷；全铝散热； | 支
548 | 投光灯4 | 材质：铝,功率：200W;灯具是否带光源：带光源；电压：100V-240V;光源类型：LED；光源个数：20 个及以上;照射面积：130 ㎡-160 ㎡；可防水防雷；全铝散热； | 支
549 | 透明胶 | 基材：聚丙烯薄；2.规格：宽 3cm,厚 0.35cm，伸长率≧0.6，初粘力≧24； | 卷
550 | 透明粘钩 | 材质：基座PP±挂钩金属；吸附方式：免打孔自粘，加粗金属挂钩，防生锈承重强，强力粘胶防水；防潮无痕免钉胶不伤墙面；尺寸：8x8cm（±2%）；承重：≧1.5KG； | 个
551 | 推车轮子1 | 尺寸：75x32mm 轮轴材质：铸铁外轮材质：橡胶； | 个
552 | 推车轮子2 | 尺寸：125x50mm 轮轴材质：铸铁外轮材质：橡胶； | 个
553 | 推车轮子3 | 尺寸：200x50mm 轮轴材质：铸铁外轮材质：橡胶； | 个
554 | 推拉门锁 | 材质：304 不锈钢，重量：140G，尺寸：30mmx85mm； | 把
555 | 网线 | 类型：6类；材质：铜芯；线芯数：8芯；长度：305米； | 米
556 | 卫生间隔断合页 | 材质：不锈钢；表面工艺：拉丝；尺寸：78mmx72mmx16mm； | 副
557 | 卫生间合金平锁 | 适合：12-18mm板通用；材质：合金；尺寸：杆心粗5.9x37mm 61.2mmx87.7mm； | 个
558 | 微波炉1 | 容量：≥20L，额定频率：50Hz，微波功率：700W，额定电压：220V，产品尺寸：长440mm；宽340mm；高258mm； | 台
559 | 微波炉2 | 容量：≥20L，额定频率：50Hz，微波功率：3200W，额定电压：220V，产品尺寸：长440mm；宽340mm；高258mm； | 台
560 | 微型断路器1 | 型号：3P20A,频率：50/60HZ,电气寿命：10000 次，功能：过载，短路； | 支
561 | 微型断路器2 | 型号：3P32A,频率：50/60HZ,电气寿命：10000 次，功能：过载，短路； | 支
562 | 微型断路器3 | 型号：3P50A,频率：50/60HZ,电气寿命：10000 次，功能：过载，短路； | 支
563 | 微型断路器4 | 型号：3P63A,频率：50/60HZ,电气寿命：10000 次，功能：过载，短路； | 支
564 | 微型断路器5 | 型号：3P40A,频率：50/60HZ,额定电压：400V,功能：过载，短路； | 支
565 | 文件柜锁1 | 材质：电镀实心材质； | 把
566 | 文件柜锁2 | 长度16mm；类型：箱锁； | 把
567 | 吸顶灯 | 风格：简约现代；灯具是否带光源：带光源；电压：111V~240V（含）；灯身主材质：ABS±五金底盘；灯罩主材质：PmmA 高透光率灯罩；光源类型：LED；工艺：吹塑；照射面积：10 ㎡-15 ㎡；灯罩形状：圆形；质保年限：3 年；灯身辅材质：ABS±五金底盘；智能类型：不支持智能；是否智能操控：否；吸顶灯类型：亚克力吸顶灯；直径不低于40cm；功率不低于 20W； | 套
568 | 吸顶换气扇 | 尺寸≥300x300mm；功率：30W；换气风量≥120m3/h；接管尺寸Φ100；噪音≤50分贝； | 台
569 | 吸水条纹防滑地垫 | 材质：主体采用涤纶，底部采用PVC；防滑底；铺设方式：平铺；强吸水不渗透，可水洗；尺寸：宽 160cm，厚：8mm（±2%）； | 平方米
570 | 吸顶换气扇 | 尺寸≥400x400mm；功率：40W；换气风量≥120m3/h；接管尺寸Φ100；噪音≤50分贝； | 台
571 | 洗衣机出水管 | 材质：EVA±PE 材质；产品特点：加粗防裂、耐高压、管身柔软、弹性设计；长度：0.8 米；含 ABS 转接头，铜制卡箍； | 根
572 | 洗衣机地漏 | 材质：304 不锈钢，带三通。外形尺寸：100mmx100mm；带三通地漏1个±备用接头1 个； | 套
573 | 洗衣机进水管 | 材质：不锈钢±PVC；型号：进水管；产品特点：防爆防漏、耐高压、加精加厚、管身柔软；每根长度：5 米； | 根
574 | 洗衣机龙头 | 规格：加长10mm；材质：精铜阀体、陶瓷阀芯； | 个
575 | 洗衣机下水管 | 胶体材质：EVA±PE，长度 2 米，直径≥：35M，含 ABS 转接头，铜制卡箍； | 根
576 | 管卡2 | 型号：兼容16mm 线卡；PVC 塑料耐冲击；耐老化； | 包
577 | 管卡3 | 型号：兼容20mm 线卡；Pvc 塑料耐冲击；耐老化； | 包
578 | 管卡4 | 型号：兼容25mm PVC塑料耐冲击；耐老化； | 包
579 | 管卡5 | 型号：兼容32mm PVC塑料耐冲击；耐老化； | 包
580 | 管卡6 | 型号：兼容50mm PVC塑料耐冲；耐老化； | 颗
581 | 管卡7 | 型号：兼容75mm PVC塑料耐冲击；耐老化； | 颗
582 | 管卡8 | 型号：110mm pvc塑料耐冲击；耐老化； | 颗
583 | 不锈钢抱卡1 | 型号：20mm 材质：304 锁扣式 | 颗
584 | 不锈钢抱卡2 | 型号：25mm 材质：304 锁扣式 | 颗
585 | 不锈钢抱卡3 | 型号：32mm 材质：304 锁扣式 | 颗
586 | 不锈钢抱卡4 | 型号：50mm 材质：304 锁扣式 | 颗
587 | 不锈钢抱卡5 | 型号：80mm 材质：304 锁扣式 | 颗
588 | 不锈钢抱卡6 | 型号：100mm 材质：304 锁扣式 | 颗
589 | 不锈钢抱卡7 | 型号：160mm 材质：304 锁扣式 | 颗
590 | 不锈钢抱卡8 | 型号：200mm 材质：304 锁扣式 | 颗
591 | 不锈钢抱卡9 | 型号：300mm 材质：304 锁扣式 | 颗
592 | 线手套 | 材质：纱线；2.防滑耐磨，吸汗透气，操作灵活自如；规格：12 双/打；重量：700g/12 双； | 双
593 | 消防带 | 型号口径：2寸（50mm）；材质：高强度涤纶长丝外皮±PU衬里；长度：100米/圈；承压能力：10公斤；用途：污水泵、消防泵；特点：耐磨、抗压、耐油； | 米
594 | 小便感应器1 | 明装，红外线感应，电源方式：交流电或直流电，进水方向：上进下出，可选左进右出，感应范围≥40cm，进出水管径 DN15mm； | 个
595 | 小便感应器2 | 暗装，红外线感应，电源方式：交流电或直流电，进水方向：上进下出，可选左进右出，感应范围≥40cm，进出水管径 DN15mm； | 个
596 | 小便器变压器 | 电源方式：直流交流兼有；冲洗阀类型：小便变压器； | 个
597 | 小便器电磁阀 | 电源方式：直流交流兼有；冲洗阀类型：小便电磁阀；通用型； | 个
598 | 斜口钳 | 手柄材质：PVC 手柄；钳口硬度：≥60 度； | 把
599 | 压差表1 | 材质；压摸铸铝；温度范围：-7 度至 60 度 ；精确等级；21 度全刻度（±2%）；规格：120mmx55.6mm（±2%）； | 个
600 | 压力表2 | 材质：半钢±不锈钢；精度：1.6 级；接头大小 M14x1.5mm；环境温度-5 至 55 度; 0-1.6mpa； | 个
601 | 延时冲水阀 | 蹲便器冲水阀手按式；材质：主体黄铜材质，不锈钢阀芯，金属压力轮；重量≥ 300g； | 套
602 | 燕尾沉头自攻螺丝 | 外观尺寸：4mmx13mm，每盒重量1.6KG； | 盒
603 | 氧气表 | 规格：乙炔0-2.5MPA；口径：DN25mm； | 支
604 | 摇摆龙头 | 产口特点：半自动摇摆开关；材质：304 不锈钢；表面工艺：拉丝工艺；内部阀芯：陶瓷片阀芯；安装方式：入墙安装；龙头长度≥200mm； | 支
605 | 药秤 | 秤量：250g；秤杆长：360mm（±2%）；秤砣重量：37.5g；零点钮可秤 0-50g；首秤量：50g；末秤量：250g；每个刻度一克； | 把
606 | 饮水机 | 热型立式饮水机，下置式水桶，机械/旋钮，钢化玻璃双开门，温热冷三出水，推杯取水，双重防干烧保护，食品级304不锈钢内胆，不锈钢侧板，额定功率：550W，额定电压：220V/50hz，规格尺寸：300x290x940mm； | 个
607 | 应急灯 | 材质：ABS 塑料；电源：AC220V-50Hz；电池容量：≥4000mAh；无极调光；支持 6h 强光续航；全面光照明、无暗角；USB 输出； | 个
608 | 雨靴 | PCV材质，防水防滑防油，保暖耐磨，一体成型 尺码：38-45码； | 双
609 | 雨衣 | 材质：PVC黑胶防水涂层环保春亚纺面料 尺码：M L XL码；反光长款雨衣； | 件
610 | 浴霸灯泡 | 功率：100-300W；电压：220V；光源类型：其他；功能：红外线取暖；材质：硬质防爆玻璃；材质：PC 灯罩； | 支
611 | 浴霸开关 | 额定电流：16A；额定电压：250V；颜色：白色；额定功率：4000W；产品材质：PC 防火阻燃料； | 个
612 | 圆钉 | 规格：40mm/50mm； | 斤
613 | 增压泵 | 全铜电机，冷轧矽钢片，全铜绕线圈，全铜双面叶轮，高精转子，过热、缺水保护，铸铁抗沙泵体多重防锈，管道水泵增压，自动启停，耐高低温，微电脑智能面板，额定电压：AC380V/50Hz,额定功率：2.2Kw,额定流量：4.0m³/h,扬程：≥40m,口径：32mm，规格型号：SGL32-200G； | 台
614 | 专用防洪沙袋 | 加厚凡布；尺寸；25x50cm；重量：0.5kg（±0.01kg）； | 个
615 | 紫外线灯管1 | 灯管功率：T8，30W；光源类型：紫外线光源；是否有臭氧：不带臭氧；适用面积：20㎡及以下；长度不低于900mm； | 支
616 | 紫外线灯管2 | 灯管功率：T8，40W；光源类型：紫外线光源；是否有臭氧：不带臭氧；适用面积：20㎡及以下；长度不低于1200mm； | 支
617 | 自动干手器 | 璧挂式干手器，ABS 材质；模式：冷风/热风，热风温度 65±15°C；红外感应；风速：≧25m/s；噪音：50-69dB； | 个
618 | 自攻螺钉1 | 材质：高强度钢镀彩尺寸M≥3.5mmx25mmx800 ±5支／盒； | 盒
619 | 自攻螺钉2 | 材质：高强度钢镀彩锌4x18mm，500(±5颗)／盒； | 盒
620 | 自攻螺钉3 | 材质：高强度钢镀彩锌4x35mm，500(±5颗)／盒； | 盒
621 | 自攻螺丝4 | 材质：钢镀锌4x12mm，500(±5颗)／盒； | 盒
622 | 自攻螺丝5 | 材质：钢镀锌4x16mm，500(±5颗)／盒； | 盒
623 | 自攻螺丝6 | 材质：钢镀锌4x20mm，500(±5颗)／盒； | 盒
624 | 自攻螺丝7 | 材质：钢镀锌4x30mm，500(±5颗)／盒； | 盒
625 | 自攻螺丝8 | 材质：钢镀锌，Φ8mmx25mm，500(±5颗)／盒； | 盒
626 | 自攻螺丝9 | 型号：3.5mmx20mm，500(±5颗)／盒； | 盒
627 | 自攻螺丝10 | 型号：3.5mmx40mm，500(±5颗)／盒； | 盒
628 | 自攻螺丝11 | 材质：高强度钢镀彩锌沉头4x70mm，500(±5颗)／盒； | 盒
629 | 锁舌头 | 材质：304不锈钢；规格：20mm | 个
630 | 室内门锁芯1 | 材质：铜材质；规格：80mm，B级锁芯，全铜锁芯；钥匙类型：B级钥匙 | 个
631 | 三节静音滑轨1 | 材质：304不锈钢；阻尼静音三节轨道；规格：12寸，长：30cmm，抽出25cm，宽4.4cm，厚1.25cm： | 个
632 | 室内门锁芯2 | 材质：铜材质；规格：60mm，A级锁芯，全铜锁芯；钥匙类型：A级钥匙 | 个
633 | 三节静音滑轨1 | 材质：304不锈钢；阻尼静音三节轨道；规格：18寸，长：45cmm，抽出43cm，宽4.4cm，厚1.25cm： | 个
634 | 指纹密码锁 | 材质：304不锈钢；面板尺寸：375mm*73mm*23mm；工作温度：-25℃-70℃；C级防盗锁芯；适合门厚：40-120mm；USB应急供电、机械钥匙解锁；应急快开把手 | 个
635 | 面部指纹锁 | 材质：主要材质铝合金；锁芯等级：C级锁芯；外面板：415mm*72mm*62mm；内面板：415mm*72mm；室内高清屏；适合门厚：38-120mm | 个
636 | 加长防火锁 | 型号：40cm长 ；材质：纯铜，防火； | 把
637 | 多功能泡沫清洗剂 | 主要成分：去离子水、溶剂、表面活性剂、缓蚀剂、香精；适用范围：车居两用；净含量：650ml | 瓶
638 | 通用型泡沫填缝剂 | 颜色：白色；施工温度：+10℃~+30℃；罐体温度：+5℃~+30℃；容量：750ml | 瓶
639 | 加长舌头 | 型号：50cm长 ；材质：不锈钢 | 把
640 | 防雨箱 | 材质：不锈钢；型号：6U加厚璧；尺寸：宽600mm*深450mm*高350mm | 个
641 | 自喷漆 | 容量：450ml；容量：手扫漆/手摇喷漆；颜色分类：不锈钢色喷漆；适用部位：外墙；漆色分类：白色；涂料类型：其他；附加功能：防锈；涂料光泽：高光；涂层类别：面漆； | 瓶
642 | 油漆1 | 容量：3kg；施工方法：喷涂、辊涂、刷涂；涂装道数：1-2道；干燥时间：表面≤2h，实干≤24h，完全固化7d | 桶
643 | 油漆2 | 容量：1kg；施工方法：喷涂、辊涂、刷涂；涂装道数：1-2道；干燥时间：表面≤2h，实干≤24h，完全固化7d | 桶
644 | 门拉手1 | 材质：304不锈钢；规格：200mm | 个
645 | 门拉手2 | 材质：304不锈钢；规格：250mm | 个
646 | 陶瓷面盆1 | 材质：陶瓷；规格：16寸A-6016，外径：405*250*165mm，内径：355*205*135mm | 个
647 | 陶瓷面盆2 | 材质：陶瓷；规格：18寸A-6003，外径：470*390*200mm，内径：420*335*160mm | 个
648 | 电工包 | 材质：帆布、尼龙；规格：50cm*25cm*36cm | 个
649 | 空调波纹管 | 材质：聚乙烯（PE）材质；规格：直径16mm，管道外径17mm，大头接口外径约18mm | 米
650 | 封口胶1 | 材质：PVC膜；颜色：透明黄、米黄、透明白；规格：43宽18厚100；加强纸芯 | 米
651 | 封口胶1 | 材质：PVC膜；颜色：透明黄、米黄、透明白；规格：50宽18厚130；加强纸芯 | 米
652 | 冰箱温度计 | 材质：ABS材质、玻璃棒芯；物理感应，无需电池；规格：113mm（长）*21mm（宽）*11mm（厚度）测温范围：-40℃-4度℃；测量精度：±1℃；可360度旋转， | 个
653 | 锄刀1 | 材质：不锈钢、木柄、锯片钢；规格：大号，160mm*255mm，棍长120cm | 把
654 | 锄刀2 | 材质：不锈钢、木柄、锯片钢；规格：小号，140mm*190mm，棍长120cm | 把
655 | 砍刀1 | 材质：不锈钢；型号：188弯头；刃长：22cm；厚度：5.7mm；重量：745g | 把
656 | 砍刀2 | 材质：加厚锰钢；规格：刃长21.5cm，厚度9mm；全长34cm，重量：0.7KG | 把
657 | 锯子1 | 材质：钢件；规格：中号，三面磨齿：总长：440mm，锯片厚度：1.1mm，锯片长度：270mm，重量：206g | 把
658 | 锯子2 | 材质：钢件；规格：大号，三面磨齿：总长：470mm，锯片厚度：1.1mm，锯片长度：300mm，重量：226g | 把
659 | 锯子3 | 材质：钢件；规格：特大号，三面磨齿：总长：520mm，锯片厚度：1.1mm，锯片长度：350mm，重量：241g | 把
660 | 电管线1 | 材质：PCV材质；规格DN16 | 根
661 | 不锈钢晾衣杆1 | 材质：304不锈钢；规格：19mm（带座子） | 付
662 | 不锈钢晾衣杆2 | 材质：304不锈钢；规格：22mm | 付
663 | 剃须刀1 | 材质：不锈钢、塑料；规格：182型，额定电压：5V，充电方式：Type-C充电，电流下：0.2A；产品尺寸：156mm*64mm*61mm | 个
664 | 剃须刀1 | 材质：不锈钢、塑料；规格：158型，额定电压：5V，充电方式：Type-C充电，防水等级IPX7；产品尺寸：165mm*65mm*62mm | 个
665 | 理发剪1 | 材质：不锈钢、塑料；规格788型，额定电压：5V，额定电流：1.2A；产品尺寸：187mm*45mm*42mm | 把
666 | 理发剪2 | 材质：不锈钢、塑料；规格P18型，额定电压：5V，额定电流：1.2A；产品尺寸：182mm*45mm*40mm | 把
667 | 石英钟1 | 材质：ABS环保塑料；规格：3319型，12英寸，直径30cm；尺寸：30cm*30cm*4.5cm；颜色：白色、黑色、香槟色、银色；供电：电池 | 个
668 | 石英钟2 | 材质：ABS环保塑料；规格：8242型，16英寸，直径40cm；尺寸：40cm*40cm*4.5cm；颜色：白色、黑色、香槟色、银色；供电：电池 | 个
669 | 室内温度计 | 材质：ABS材质、水银；尺寸：130mm*130mm*28mm；测量精度：温度±1℃；湿度：±5%RH；温度范围：-30℃～60℃ | 个
670 | 升降梯1 | 材质：不锈钢、铝管；规格：人字型1.8m，收缩后高67cm；梯子净重：9.15KG；尺寸：人字高度1.76m、宽度：101cm | 架
671 | 升降梯2 | 材质：不锈钢、铝管；规格：人字型2.15m，收缩后高71cm；梯子净重：10.95KG；尺寸：人字高度2.07m、宽度：122cm | 架
672 | 润滑油1 | 液体；规格：3L；粘度等级：10W-40；分类：合成机油 | 桶
673 | 润滑油2 | 液体；规格：4L；粘度等级：5W-40；分类：全合成汽机油 | 桶
674 | 保温桶1 | 材质：304不锈钢；容量：50L；功率：3200W；产品电压：220V；温控范围：30-110度；尺寸：高57cm，内高43cm，直径44cm；双温控可调节 | 个
675 | 保温桶2 | 材质：304不锈钢；容量：60L；功率：3200W；产品电压：220V；温控范围：30-110度；尺寸：高63cm，内高44cm，直径49cm；双温控可调节 | 个
676 | 开水桶1 | 材质：304不锈钢；容量：50L；尺寸：外桶直径39cm，内桶直径35cm，外桶高度52cm，内桶高度37.5cm | 个
677 | 开水桶2 | 材质：304不锈钢；容量：60L；尺寸：外桶直径44cm，内桶直径40cm，外桶高度54cm，内桶高度39.5cm | 个
678 | 安全帽 | 材质：ABS材质、尼龙、缓冲内衬；尺寸：直径20cm，高度10cm；颜色：黄、白、红、蓝、橙 | 顶
679 | 安全绳 | 绳索材质：高强丙纶；绳直径：10mm/20米；绳索重量42克/米；绳索拉力1200千克 | 根
680 | 玻璃杯 | 材质：玻璃；容量：350ml | 个
681 | 保温杯 | 材质：304不锈钢；容量：500ml | 个
682 | 手提灯1 | 材质：ABS材质、LED灯、单锂电池；型号：2206型号；充电方式：USB充电口；续航5个小时；尺寸：19cm*10cm；模式：强、弱、爆闪 | 个
683 | 手提灯1 | 材质：ABS材质、LED灯、双锂电池；型号：OF-2型号；充电方式：USB充电口/带侧灯；续航12个小时；尺寸：19cm*10cm；模式：强、弱、爆闪、侧灯 | 个
684 | 暖风机 | 材质：机壳ABS材质、石墨烯材质；机身尺寸：220mm*250mm*620mm；额定电压：220V；额定频率：50Hz；额定功率：2000W；双直流风机，速热制暖 | 个
685 | 窗口对讲机1 | 材质：ABS材质；型号：118型USB供电；尺寸：108mm*53mm；电池：2200mAh；重量135g | 个
686 | 窗口对讲机2 | 材质：ABS材质；型号：158型USB供电；尺寸：108mm*53mm*20mm；电池：2200mAh；重量145g | 个
687 | 指甲刀1 | 材质：碳钢；型号：6819型；重量35g；尺寸：7.85cm*1cm | 把
688 | 指甲刀2 | 材质：碳钢；型号：6819型；重量43g；尺寸：8cm*1.2cm | 把
689 | 电源转换器 | 材质：壳体高温阻燃；型号：GN-96033一张三插孔，独立开关；额定电压：250V；额定功率：2500W；额定电流：10A；尺寸：15.2cm*11.1cm*2.8cm, | 个
690 | 电饭煲 | 材质：不沾锅内胆；型号：3018型；适用人群：6-10人；容量：5L；尺寸：外壳高285mm，宽295mm，内胆高140mm。宽240mm；额定电压：220V；额定功率：650W | 个
691 | 不锈钢双层蒸锅 | 材质：304不锈钢；规格：二层34cm，加厚防烫耳蒸锅，适用8-10人；尺寸外直径34cm，总高35.5cm，锅身高19.8cm，锅盖高12.2cm | 个
692 | 养生壶 | 材质：304不锈钢、高硼硅胶玻璃；容量：1.5L；智能预约，一壶双用滤网选配，微电脑触控智能变频，高硼硅玻璃 | 个
693 | 小便器下水管1 | 材质：ABS工程塑料、可拉伸；型号：DN50；适用于地排小便斗，挂便器4.5mm-5.5mm接口适合使用,低于4.5mm不适用；适合孔径：40/50下水管 | 根
694 | 空调清洗剂 | 材质：表面活性剂；容量：500ml；高压强力喷头；强效渗透电表面活性剂SAS；有效除菌强劲喷射，无须拆洗 | 瓶
695 | 反光膜1 | 材质：UV；型号：晶彩格；尺寸：1.22mm*45.7mm | 米
696 | 不锈钢网 | 材质：304不锈钢电焊网；尺寸：孔0.6cm，丝0.6mm，高1.0m，长5m；可裁剪可镶框可焊接 | 米
697 | 铁网 | 材质：低碳钢丝；尺寸：高1.8m*宽3m*丝径3.5mm粗+立柱 | 米
698 | 反光膜2 | 材质：UV；型号：工程级；尺寸：0.8mm*50mm | 米
699 | 反光膜3 | 材质：UV；型号：超强级；尺寸：1.2mm*50mm | 米
700 | 灯头1 | 材质：PC材质，挂丝 | 个
701 | 灯头2 | 材质：PC材质，撤丝 | 个
702 | 30石质路堆 | 材质：天然花岗岩；尺寸：直径30cm，高33cm | 个
703 | 40石质路堆 | 材质：天然花岗岩；尺寸：直径40cm，高43cm | 个
704 | 50石质路堆 | 材质：天然花岗岩；尺寸：直径50cm，高53cm | 个
705 | 60石质路堆 | 材质：天然花岗岩；尺寸：直径60cm，高63cm | 个
706 | 床头射灯 | 材质:压铸铝合金 功率：3瓦 色温：3000k | 个
707 | 感应地脚灯 | 材质：金属 功率：2-3瓦 色温：3000k | 个
708 | 地脚灯 | 材质：金属 功率：8瓦 色温：3000k 6000k | 个
709 | 微波炉盖子 | 材质：304不锈钢 尺寸：30*40 | 个
710 | 落地扇3 | 材质：全铜大电机 尺寸：500mm 功率：85瓦 | 个
711 | 截止阀6 | 尺寸：75mm 材质：全铜 pe ppr法兰接口 | 个
712 | 截止阀7 | 尺寸：110mm 材质：全铜 pe ppr法兰接口 | 个
713 | 水表1 | 规格：15mm 材质：主体铸铁 接头材质：全铜 | 个
714 | 水表2 | 规格：20mm 材质：主体铸铁 接头材质：全铜 | 个
715 | 水表3 | 规格：25mm 材质：主体铸铁 接头材质：全铜 | 个
716 | 水表4 | 规格：32mm 材质：主体铸铁 接头材质：全铜 | 个
717 | 水表5 | 规格：40m 材质：主体铸铁 接头材质：全铜 | 个
718 | 水表6 | 规格：50mm 材质：主体铸铁 接头材质：全铜 | 个
719 | 水表7 | 规格：63mm 材质：主体铸铁 接头材质：全铜 | 个
720 | 陶瓷盆下水器 | 规格尺寸：100mm 材质：304不锈钢 | 个
721 | 彩灯 | 规格：串联8米 色温：3000k 彩色4000k | 个
722 | 灯带 | 材质：PVC硅胶 功率：10瓦 色温6000k | 米
723 | 线盒修复器 | 材质：金属 规格尺寸：86*86 | 个
724 | 马桶扶手 | 材质：金属不锈钢 规格尺寸：60*77*42cm | 个
725 | 防毒面具 | 材质：PVC,软质无味透气 国标消防认证 | 个
726 | 角铁1 | 材质：不锈钢 尺寸75*75mm | 个
727 | 角铁2 | 材质：不锈钢 尺寸100*100mm | 个
728 | 万用钳形表 | 直流电压：0-1000v 电容：0-200uf | 个
729 | 中药打粉电机 | 规格：皮带轮式 电机功率：1.8kw | 台
730 | 药粉全自动包装机 | 机身材质：食品级不锈钢 电机功率220v480w | 台
731 | 塑料封口机 | 尺寸：20cm宽0.6mm 功率：40瓦发热丝 | 个
732 | 高压水枪 | 材质：黄铜 工作压力：16公斤 | 把
733 | 门禁开关 | 规格：86型 | 个
734 | 报警器 | 量程：0+100ppm 材质：防爆压铸铝 | 个
735 | 秤砣 | 材质：生铁 重量：5kg | 个
736 | 婴儿称 | 材质：ABS 智能充电电量 液晶数显 | 个
737 | 杀菌灯箱 | 材质：紫外线石英管 尺寸：40*60cm 功率40瓦 | 个
738 | 挡板（防洪） | 材质：ABS 尺寸：60*1200mm | 个
739 | 不锈钢拉手1 | 材质：304不锈钢 尺寸：75mm | 个
740 | 不锈钢扶手2 | 材质：304不锈钢 尺寸：100mm | 个
741 | 小车轮子 | 尺寸：ABS+钢芯 尺寸25mm 12滚珠 | 个
742 | 石墨粉 | 材质：砂灰 标准：工业级 | 个
743 | 石棉板 | 尺寸：1200cm*100cm 材质：阻燃 | 个
744 | 铝扣板 | 安装方式：扣板集成安装 尺寸：30*30cm | 个
745 | 石膏板 | 安装方式：集成 尺寸：60*60cm | 个
746 | 不锈钢下水管接头 | 尺寸：32mm*80cm 材质PVC | 根
747 | 地脚线 | 材质：实木复合板 尺寸20*60cm | 块
748 | 加热盘 | 材质：发热丝3000瓦 尺寸：80cm | 个
749 | 淋浴座子2 | 材质：铝合金 | 个
750 | 不锈钢垃圾桶 | 材质:304不锈钢 尺寸50*80 落地式 | 个
751 | 不锈钢翻盖垃圾桶 | 材质:304不锈钢 尺寸50*80 翻盖式 | 个
752 | 下水软管 | 尺寸：32mm 材质PVC | 根
753 | 安全带 | 材质：尼龙 穿戴式 | 套
754 | 焊条 | 型号：2.5mm 材质：药料 | 根
755 | 电热水器 | 尺寸：900mm 材质：不锈钢内胆 60L | 个
756 | 壁扇 | 尺寸：450 全铜电机 65瓦 | 个
757 | 取丝器 | 材质：不锈钢 尺寸10mm | 根
758 | 浮球阀 | 规格：电磁浮球阀5米线 | 套
759 | 灭菌柜 | 425*333*800mm 双门、上层紫外线+中温、下层高温125度；铝合内胆 | 台
760