## 家俱
附件： 办公家具报价清单
序号 | 名称 | 材质 | 规格/型号 | 单位 | 报价 （元）
1 | 电脑桌（带键盘抽） | 1、基材：采用实木颗粒饰面板：检测依据包括但不限于GB/T29899-2024，静曲强度≥11MPa，弹性模量≥1600MPa，内结合强度≥0.35MPa，表面胶合强度≥0.6MPa，2h吸水厚度膨胀率≤8%，含水率3-13%，密度0.6-0.9g/cm³，握螺钉力（板面）≥900N，握螺钉力（板边）≥600N，磨耗值≤80mg/100r，表面情况素色磨350r以后应无露底现象，表面耐香烟灼烧、表面耐干热、表面耐龟裂、表面耐水蒸气均达到4级以上。挥发性有机化合物释放浓度（7d）（苯、甲苯、二甲苯总挥发性有机化合物（TVOC））检测合格。抑菌率（藤黄微球菌和福氏志贺氏菌）≥99%。 2、封边：采用PVC封边条：检测依据包括但不限于QB/T 4463-2013，封边条外观表面应无皱纹、裂纹、折痕、暗条痕、染色线、刀线、油渍、污点、黑斑、粘胶和杂质，无明显的气泡、针孔、划痕、波纹等瑕疵，表面应光滑，花纹应清晰、均匀，无漏印。压纹(压花)表面应有统一的花式，且压纹应清晰、均匀，颜色可由供需双方协商确定，但色泽应均匀，无明显色差，背胶处理应均匀，边缘应光滑平直，无缺损。边缘直线度(长度方向边缘凹形度Smax)≤5(mm/m)。耐干热性应无龟裂、无鼓泡，耐磨性磨30r后应无露底现象，耐开裂性≥2级，耐老化性应无开裂，耐冷热循环性应无龟裂、无鼓泡、无变色、无起皱，耐光色牢度≥4级，甲醛释放量、氯乙烯单体、可迁移元素（可溶性重金属）8项检测合格，邻苯二甲酸酯(DBP、BBP、DEHP、DNOP、DINP和DIDP)的总量、多溴联苯(PBB)、多溴联苯醚(PBDE)未检出。抑菌率（金黄色葡萄球菌和白色念球菌）≥99%。 3、胶粘剂：采用热熔胶：游离甲醛、苯、甲苯、乙苯、二甲苯、卤代烃不得检出，总挥发性有机物检测合格，可溶性重金属铅、铬、镉、钡、汞、砷、硒、锑检测合格。 4、三合一连接件：检测依据包括但不限于GB/T 4893.5-2013，GB/T28203-2011，漆膜厚度检测合格。外观：塑料部位表面应光洁平滑，不应有裂纹、划伤、沙粒、疙瘩、麻点等缺陷，色泽应一致；金属件表面应无锈蚀、毛刺刃口、露底、应光滑平整，应无起泡、泛黄、花斑、烧焦、裂纹、划痕、磕碰伤等缺陷。主要尺寸与角度：三合一偏心连接件的偏心体与连接螺杆的锁紧角度应在150°-190°范围内。金属漆膜耐腐蚀：氯化钠溶液3%，100h。100h内，观察在溶剂中样板上划道两侧3mm以外，应无鼓泡产生。100h后，检查划道两侧3mm外，应无锈迹、剥落、起皱、变色和失光等现象。三合一偏心连接件偏心体抗压强度≥240N，三合一偏心连接件预埋螺母抗拉强度≥550N，三合一偏心连接件中连接螺杆螺纹与预埋螺母的抗拉强度≥700N，三合一偏心连接件中偏心体与连接螺杆的扭矩≥5.0N·m。中性盐雾试验（NSS）连续喷雾 不低于120h，性能评级（保护评级Rp/外观评级RA）10级。乙酸盐雾试验（ASS）连续喷雾 不低于120h，镀（涂）层对基体的保护等级和镀（涂）层本身耐腐蚀等级达到10级，铜盐加速乙酸盐雾试验（CASS）连续喷雾 不低于120h，镀（涂）层对基体的保护等级和镀（涂）层本身耐腐蚀等级达到10级。抑菌率-海氏肠球菌≥99%。金属喷漆（塑）涂层：铅笔硬度≥H，应无塑性变形或内聚破坏。 5、滑轨：采用阻尼导轨：检测依据包括但不限于GB/T 35607-2024，QB/T 2454-2013，产品外观性能要求：金属件冲压件应无脱层、裂缝，金属件喷漆（塑）涂层应无漏喷、锈蚀、脱色、掉色等。应光滑均匀，色泽一致，应无流挂、疙瘩、皱皮、飞漆等。产品理化性能要求：喷漆（塑）涂层铅笔硬度≥H，应无塑性变形或内聚破坏。产品有害物质，家具涂层可迁移元素8项（铅、镉、铬、汞、砷、钡、锑、硒）检测合格。中性盐雾试验（NSS）连续喷雾 不低于120h，性能评级（保护评级Rp/外观评级RA）10级。乙酸盐雾试验（ASS）连续喷雾 不低于120h，镀（涂）层对基体的保护等级和镀（涂）层本身耐腐蚀等级达到10级，铜加速乙酸盐雾试验（CASS）连续喷雾 不低于120h，镀（涂）层对基体的保护等级和镀（涂）层本身耐腐蚀等级达到10级。抑菌率-金黄色葡萄球菌和痤疮丙酸杆菌≥99%。操作力：当M＜40kg时，推力或拉力≤50N；下沉量：不应超过抽屉导轨拉出长度的4%；抽屉导轨组件底部变形检测合格；抽屉导轨组件结构强度、拉出安全性、耐久性检测合格；过载-垂直向下静载荷、水平侧向静载荷、猛关或猛开检测合格。 6、门铰：采用缓冲铰链：检测依据包括但不限于GB/T 3325-2024，QB/T 2189-2013，GB/T 11170-2008，电镀件应无露底、毛刺、镀层脱落锈蚀等，应无起泡、烧焦、无光泽（整体异色）、针孔、裂纹、斑点等。金属电镀层抗盐雾检测合格。耐腐蚀检测合格，过载（垂直静载荷、水平静载荷）检测合格，功能（耐久性、水平静载荷、垂直静载荷操作力、下沉量）检测合格。中性盐雾试验（NSS）连续喷雾 不低于240h，性能评级（保护评级Rp/外观评级RA）10级。乙酸盐雾试验（AASS）连续喷雾 不低于48h，性能评级（保护评级Rp/外观评级RA）10级。铜加速乙酸盐雾试验（CASS）连续喷雾 不低于24h，性能评级（保护评级Rp/外观评级RA）10级。化学成分（碳 C、硅 Si、锰 Mn、磷 P、硫 S）检测合格。抑菌率-痤疮丙酸杆菌≥99%。 7、拉手：检测依据包括但不限于GB/T 3325-2024，GB/T 3324-2024，电镀件应无露底、毛刺、镀层脱落锈蚀等，应无起泡、烧焦、无光泽（整体异色）、针孔、裂纹、斑点等。金属电镀层抗盐雾检测合格。金属拉手耐腐蚀检测合格。中性盐雾试验（NSS）连续喷雾 不低于96h，性能评级（保护评级Rp/外观评级RA）10级。乙酸盐雾试验（AASS）连续喷雾 不低于96h，性能评级（保护评级Rp/外观评级RA）10级。铜加速乙酸盐雾试验（CASS）连续喷雾 不低于96h，性能评级（保护评级Rp/外观评级RA）10级。乙酸盐雾试验（ASS）连续喷雾 不低于96h，镀（涂）层对基体的保护等级和镀（涂）层本身耐腐蚀等级达到10级。抑菌率（痤疮丙酸杆菌、变化考克氏菌）≥99%。 8、带锁具； | 1200*600*760 | 张
3 | 办公桌（带屏风+ 带键盘抽） |  | 1200*600*1100 | 张
4 | 定制办公桌 （带键盘抽） | 1、基材：采用实木颗粒饰面板：检测依据包括但不限于GB/T29899-2024，静曲强度≥11MPa，弹性模量≥1600MPa，内结合强度≥0.35MPa，表面胶合强度≥0.6MPa，2h吸水厚度膨胀率≤8%，含水率3-13%，密度0.6-0.9g/cm³，握螺钉力（板面）≥900N，握螺钉力（板边）≥600N，磨耗值≤80mg/100r，表面情况素色磨350r以后应无露底现象，表面耐香烟灼烧、表面耐干热、表面耐龟裂、表面耐水蒸气均达到4级以上。挥发性有机化合物释放浓度（7d）（苯、甲苯、二甲苯总挥发性有机化合物（TVOC））检测合格。抑菌率（藤黄微球菌和福氏志贺氏菌）≥99%。 2、封边：采用PVC封边条：检测依据包括但不限于QB/T 4463-2013，封边条外观表面应无皱纹、裂纹、折痕、暗条痕、染色线、刀线、油渍、污点、黑斑、粘胶和杂质，无明显的气泡、针孔、划痕、波纹等瑕疵，表面应光滑，花纹应清晰、均匀，无漏印。压纹(压花)表面应有统一的花式，且压纹应清晰、均匀，颜色可由供需双方协商确定，但色泽应均匀，无明显色差，背胶处理应均匀，边缘应光滑平直，无缺损。边缘直线度(长度方向边缘凹形度Smax)≤5(mm/m)。耐干热性应无龟裂、无鼓泡，耐磨性磨30r后应无露底现象，耐开裂性≥2级，耐老化性应无开裂，耐冷热循环性应无龟裂、无鼓泡、无变色、无起皱，耐光色牢度≥4级，甲醛释放量、氯乙烯单体、可迁移元素（可溶性重金属）8项检测合格，邻苯二甲酸酯(DBP、BBP、DEHP、DNOP、DINP和DIDP)的总量、多溴联苯(PBB)、多溴联苯醚(PBDE)未检出。抑菌率（金黄色葡萄球菌和白色念球菌）≥99%。 3、胶粘剂：采用热熔胶：游离甲醛、苯、甲苯、乙苯、二甲苯、卤代烃不得检出，总挥发性有机物检测合格，可溶性重金属铅、铬、镉、钡、汞、砷、硒、锑检测合格。 4、三合一连接件：检测依据包括但不限于GB/T 4893.5-2013，GB/T28203-2011，漆膜厚度检测合格。外观：塑料部位表面应光洁平滑，不应有裂纹、划伤、沙粒、疙瘩、麻点等缺陷，色泽应一致；金属件表面应无锈蚀、毛刺刃口、露底、应光滑平整，应无起泡、泛黄、花斑、烧焦、裂纹、划痕、磕碰伤等缺陷。主要尺寸与角度：三合一偏心连接件的偏心体与连接螺杆的锁紧角度应在150°-190°范围内。金属漆膜耐腐蚀：氯化钠溶液3%，100h。100h内，观察在溶剂中样板上划道两侧3mm以外，应无鼓泡产生。100h后，检查划道两侧3mm外，应无锈迹、剥落、起皱、变色和失光等现象。三合一偏心连接件偏心体抗压强度≥240N，三合一偏心连接件预埋螺母抗拉强度≥550N，三合一偏心连接件中连接螺杆螺纹与预埋螺母的抗拉强度≥700N，三合一偏心连接件中偏心体与连接螺杆的扭矩≥5.0N·m。中性盐雾试验（NSS）连续喷雾 不低于120h，性能评级（保护评级Rp/外观评级RA）10级。乙酸盐雾试验（ASS）连续喷雾 不低于120h，镀（涂）层对基体的保护等级和镀（涂）层本身耐腐蚀等级达到10级，铜盐加速乙酸盐雾试验（CASS）连续喷雾 不低于120h，镀（涂）层对基体的保护等级和镀（涂）层本身耐腐蚀等级达到10级。抑菌率-海氏肠球菌≥99%。金属喷漆（塑）涂层：铅笔硬度≥H，应无塑性变形或内聚破坏。 5、滑轨：采用阻尼导轨：检测依据包括但不限于GB/T 35607-2024，QB/T 2454-2013，产品外观性能要求：金属件冲压件应无脱层、裂缝，金属件喷漆（塑）涂层应无漏喷、锈蚀、脱色、掉色等。应光滑均匀，色泽一致，应无流挂、疙瘩、皱皮、飞漆等。产品理化性能要求：喷漆（塑）涂层铅笔硬度≥H，应无塑性变形或内聚破坏。产品有害物质，家具涂层可迁移元素8项（铅、镉、铬、汞、砷、钡、锑、硒）检测合格。中性盐雾试验（NSS）连续喷雾 不低于120h，性能评级（保护评级Rp/外观评级RA）10级。乙酸盐雾试验（ASS）连续喷雾 不低于120h，镀（涂）层对基体的保护等级和镀（涂）层本身耐腐蚀等级达到10级，铜加速乙酸盐雾试验（CASS）连续喷雾 不低于120h，镀（涂）层对基体的保护等级和镀（涂）层本身耐腐蚀等级达到10级。抑菌率-金黄色葡萄球菌和痤疮丙酸杆菌≥99%。操作力：当M＜40kg时，推力或拉力≤50N；下沉量：不应超过抽屉导轨拉出长度的4%；抽屉导轨组件底部变形检测合格；抽屉导轨组件结构强度、拉出安全性、耐久性检测合格；过载-垂直向下静载荷、水平侧向静载荷、猛关或猛开检测合格。 6、拉手：检测依据包括但不限于GB/T 3325-2024，GB/T 3324-2024，电镀件应无露底、毛刺、镀层脱落锈蚀等，应无起泡、烧焦、无光泽（整体异色）、针孔、裂纹、斑点等。金属电镀层抗盐雾检测合格。金属拉手耐腐蚀检测合格。中性盐雾试验（NSS）连续喷雾 不低于96h，性能评级（保护评级Rp/外观评级RA）10级。乙酸盐雾试验（AASS）连续喷雾 不低于96h，性能评级（保护评级Rp/外观评级RA）10级。铜加速乙酸盐雾试验（CASS）连续喷雾 不低于96h，性能评级（保护评级Rp/外观评级RA）10级。乙酸盐雾试验（ASS）连续喷雾 不低于96h，镀（涂）层对基体的保护等级和镀（涂）层本身耐腐蚀等级达到10级。抑菌率（痤疮丙酸杆菌、变化考克氏菌）≥99%。 7、脚架：采用钢架：检测依据包括但不限于QB/T 4767-2014，GB/T 4340.1-2024，GB/T 11253-2019，管材应无裂缝、叠缝，外露管口端面应封闭，圆管和扁线管弯曲处弧形应圆滑一致。焊接件焊接处应无脱焊、虚焊、焊穿、错位。焊接处应无夹渣、气孔、焊瘤、焊丝头、咬边、飞溅。焊接处表面波纹应均匀,高低之差不应大于1mm。啧涂件涂层应无漏喷、锈蚀。涂层应光滑均匀，色泽一致，应无流挂、疙瘩、皱皮、飞漆等缺陷。可溶性元素（铅（Pb）、镉（Cd）、铬（Cr）、汞（Hg））检测合格。可接触的棱角与棱倒圆半径不应小于2mm，金属喷涂层硬度≥H，冲击强度应无剥落、裂纹、皱纹，附着力≥2级，涂层厚度60μm-130μm，桌（几）类用钢构件强度和耐久性检测合格。维氏硬度检测合格。下屈服强度≥275MPa，抗拉强度410-540MPa，断后伸长率≥20%，化学成分（碳 C、硅 Si、锰 Mn、磷 P、硫 S、铝 Alt）检测合格。中性盐雾试验（NSS）连续喷雾 不低于240h，性能评级（保护评级Rp/外观评级RA）10级。乙酸盐雾试验（AASS）连续喷雾 不低于240h，性能评级（保护评级Rp/外观评级RA）10级。 | 1400*1400*750 | 张
5 | 礼堂桌（防止落笔） | 1、基材：采用实木颗粒饰面板：检测依据包括但不限于GB/T29899-2024，静曲强度≥11MPa，弹性模量≥1600MPa，内结合强度≥0.35MPa，表面胶合强度≥0.6MPa，2h吸水厚度膨胀率≤8%，含水率3-13%，密度0.6-0.9g/cm³，握螺钉力（板面）≥900N，握螺钉力（板边）≥600N，磨耗值≤80mg/100r，表面情况素色磨350r以后应无露底现象，表面耐香烟灼烧、表面耐干热、表面耐龟裂、表面耐水蒸气均达到4级以上。挥发性有机化合物释放浓度（7d）（苯、甲苯、二甲苯总挥发性有机化合物（TVOC））检测合格。抑菌率（藤黄微球菌和福氏志贺氏菌）≥99%。 2、封边：采用PVC封边条：检测依据包括但不限于QB/T 4463-2013，封边条外观表面应无皱纹、裂纹、折痕、暗条痕、染色线、刀线、油渍、污点、黑斑、粘胶和杂质，无明显的气泡、针孔、划痕、波纹等瑕疵，表面应光滑，花纹应清晰、均匀，无漏印。压纹(压花)表面应有统一的花式，且压纹应清晰、均匀，颜色可由供需双方协商确定，但色泽应均匀，无明显色差，背胶处理应均匀，边缘应光滑平直，无缺损。边缘直线度(长度方向边缘凹形度Smax)≤5(mm/m)。耐干热性应无龟裂、无鼓泡，耐磨性磨30r后应无露底现象，耐开裂性≥2级，耐老化性应无开裂，耐冷热循环性应无龟裂、无鼓泡、无变色、无起皱，耐光色牢度≥4级，甲醛释放量、氯乙烯单体、可迁移元素（可溶性重金属）8项检测合格，邻苯二甲酸酯(DBP、BBP、DEHP、DNOP、DINP和DIDP)的总量、多溴联苯(PBB)、多溴联苯醚(PBDE)未检出。抑菌率（金黄色葡萄球菌和白色念球菌）≥99%。 3、胶粘剂：采用热熔胶：游离甲醛、苯、甲苯、乙苯、二甲苯、卤代烃不得检出，总挥发性有机物检测合格，可溶性重金属铅、铬、镉、钡、汞、砷、硒、锑检测合格。 4、三合一连接件：检测依据包括但不限于GB/T 4893.5-2013，GB/T28203-2011，漆膜厚度检测合格。外观：塑料部位表面应光洁平滑，不应有裂纹、划伤、沙粒、疙瘩、麻点等缺陷，色泽应一致；金属件表面应无锈蚀、毛刺刃口、露底、应光滑平整，应无起泡、泛黄、花斑、烧焦、裂纹、划痕、磕碰伤等缺陷。主要尺寸与角度：三合一偏心连接件的偏心体与连接螺杆的锁紧角度应在150°-190°范围内。金属漆膜耐腐蚀：氯化钠溶液3%，100h。100h内，观察在溶剂中样板上划道两侧3mm以外，应无鼓泡产生。100h后，检查划道两侧3mm外，应无锈迹、剥落、起皱、变色和失光等现象。三合一偏心连接件偏心体抗压强度≥240N，三合一偏心连接件预埋螺母抗拉强度≥550N，三合一偏心连接件中连接螺杆螺纹与预埋螺母的抗拉强度≥700N，三合一偏心连接件中偏心体与连接螺杆的扭矩≥5.0N·m。中性盐雾试验（NSS）连续喷雾 不低于120h，性能评级（保护评级Rp/外观评级RA）10级。乙酸盐雾试验（ASS）连续喷雾 不低于120h，镀（涂）层对基体的保护等级和镀（涂）层本身耐腐蚀等级达到10级，铜盐加速乙酸盐雾试验（CASS）连续喷雾 不低于120h，镀（涂）层对基体的保护等级和镀（涂）层本身耐腐蚀等级达到10级。抑菌率-海氏肠球菌≥99%。金属喷漆（塑）涂层：铅笔硬度≥H，应无塑性变形或内聚破坏。 | 1800*450*750 | 张
6 | 示教室桌 | 1、基材：采用实木颗粒饰面板：检测依据包括但不限于GB/T29899-2024，静曲强度≥11MPa，弹性模量≥1600MPa，内结合强度≥0.35MPa，表面胶合强度≥0.6MPa，2h吸水厚度膨胀率≤8%，含水率3-13%，密度0.6-0.9g/cm³，握螺钉力（板面）≥900N，握螺钉力（板边）≥600N，磨耗值≤80mg/100r，表面情况素色磨350r以后应无露底现象，表面耐香烟灼烧、表面耐干热、表面耐龟裂、表面耐水蒸气均达到4级以上。挥发性有机化合物释放浓度（7d）（苯、甲苯、二甲苯总挥发性有机化合物（TVOC））检测合格。抑菌率（藤黄微球菌和福氏志贺氏菌）≥99%。 2、封边：采用PVC封边条：检测依据包括但不限于QB/T 4463-2013，封边条外观表面应无皱纹、裂纹、折痕、暗条痕、染色线、刀线、油渍、污点、黑斑、粘胶和杂质，无明显的气泡、针孔、划痕、波纹等瑕疵，表面应光滑，花纹应清晰、均匀，无漏印。压纹(压花)表面应有统一的花式，且压纹应清晰、均匀，颜色可由供需双方协商确定，但色泽应均匀，无明显色差，背胶处理应均匀，边缘应光滑平直，无缺损。边缘直线度(长度方向边缘凹形度Smax)≤5(mm/m)。耐干热性应无龟裂、无鼓泡，耐磨性磨30r后应无露底现象，耐开裂性≥2级，耐老化性应无开裂，耐冷热循环性应无龟裂、无鼓泡、无变色、无起皱，耐光色牢度≥4级，甲醛释放量、氯乙烯单体、可迁移元素（可溶性重金属）8项检测合格，邻苯二甲酸酯(DBP、BBP、DEHP、DNOP、DINP和DIDP)的总量、多溴联苯(PBB)、多溴联苯醚(PBDE)未检出。抑菌率（金黄色葡萄球菌和白色念球菌）≥99%。 3、胶粘剂：采用热熔胶：游离甲醛、苯、甲苯、乙苯、二甲苯、卤代烃不得检出，总挥发性有机物检测合格，可溶性重金属铅、铬、镉、钡、汞、砷、硒、锑检测合格。 4、脚架：采用钢架：检测依据包括但不限于QB/T 4767-2014，GB/T 4340.1-2024，GB/T 11253-2019，管材应无裂缝、叠缝，外露管口端面应封闭，圆管和扁线管弯曲处弧形应圆滑一致。焊接件焊接处应无脱焊、虚焊、焊穿、错位。焊接处应无夹渣、气孔、焊瘤、焊丝头、咬边、飞溅。焊接处表面波纹应均匀,高低之差不应大于1mm。啧涂件涂层应无漏喷、锈蚀。涂层应光滑均匀，色泽一致，应无流挂、疙瘩、皱皮、飞漆等缺陷。可溶性元素（铅（Pb）、镉（Cd）、铬（Cr）、汞（Hg））检测合格。可接触的棱角与棱倒圆半径不应小于2mm，金属喷涂层硬度≥H，冲击强度应无剥落、裂纹、皱纹，附着力≥2级，涂层厚度60μm-130μm，桌（几）类用钢构件强度和耐久性检测合格。维氏硬度检测合格。下屈服强度≥275MPa，抗拉强度410-540MPa，断后伸长率≥20%，化学成分（碳 C、硅 Si、锰 Mn、磷 P、硫 S、铝 Alt）检测合格。中性盐雾试验（NSS）连续喷雾 不低于240h，性能评级（保护评级Rp/外观评级RA）10级。乙酸盐雾试验（AASS）连续喷雾 不低于240h，性能评级（保护评级Rp/外观评级RA）10级。 5、塑粉：检测依据包括但不限于GB/T 35607-2024，家具涂层可迁移元素（铅Pb、镉Cd、铬Cr、汞 Hg、锑 Sb、钡 Ba、硒 Se、砷 As）检测合格。抗细菌率（金黄色葡萄球菌、白色葡萄球菌、鼠伤寒沙门氏菌、乙型溶血性链球菌）≥99%。抗细菌率：鲍曼不动杆菌≥99%，铅笔硬度（内聚破坏中擦伤）≥H，附着力（干附着力）≤1级，杯突试验≥4mm，弯曲试验≤4mm，耐冲击性（正向冲击）≥50cm检测合格，耐碱性无异常，耐酸性（≥240h）无异常，耐磨性（750g/500r）≤50mg，耐湿性（室外用）1000h无异常，筛余物（125μm或商定）全部通过，耐沸水性2h无异常。耐人工气候老化性：无变色、无粉化、无可见开裂、无起泡、无锈点、无剥落。中性盐雾试验（NSS）不低于240h，起泡等级≥0级，生锈等级Ri0级，开裂等级≥0级，剥落等级≥0级，划线周边的剥离和腐蚀≥1级；乙酸盐雾试验（AASS）不低于240h，起泡等级≥0级，生锈等级Ri0级，开裂等级≥0级，剥落等级≥0级，划线周边的剥离和腐蚀≥1级；铜加速乙酸盐雾试验（CASS）不低于240h，起泡等级≥0级，生锈等级Ri0级，开裂等级≥0级，剥落等级≥0级，划线周边的剥离和腐蚀≥1级。 | 1200*400*760 | 张
2 | 双人办公桌 （带键盘抽） | 1、基材：采用中密度纤维板：检测依据包括但不限于GB/T36022-2018，GB/T17657-2022，LY/T1985-2011，GB/T11718-2021，GB/T29899-2024，氨释放量（气候箱法）检测合格，表面耐冷热循环性能检测合格，五氯苯酚含量检测合格，甲醛释放量(气候箱法)ENF级≤0.025mg/m³，握螺钉力、表面吸收性能、尺寸稳定性检测合格。抑菌率（金黄色葡萄球菌、大肠杆菌、肺炎克雷伯氏菌）≥99%。长度与宽度偏差±2.0mm/m，最大±5.0mm，密度0.65-0.80%，含水率3.0-13.0%。静曲强度≥23MPa，弹性模量≥1800MPa，吸水厚度膨胀率≤9%，表面胶合强度≥0.9MPa，循环试验后内胶合强度和吸水厚度膨胀率检测合格。70℃水浸渍处理后静曲强度≥4MPa。内结合强度≥0.40MPa，表面耐划痕检测合格，表面耐龟裂达到4级以上。挥发性有机化合物释放浓度（7d）（苯、甲苯、二甲苯总挥发性有机化合物（TVOC））检测合格。 2、桌面扪皮：采用人造革：检测依据包括但不限于QB/T 4045-2010，GB/T 16799-2018，甲醛≤20mg/kg，可萃取重金属（锑 Sb、砷 As、铅Pb、镉Cd、铬Cr、铬Cr（六价）、钴Co、铜Cu、镍Ni、汞Hg）检测合格，可裂解出致癌芳香胺的偶氮染料≤30mg/kg，pH4.0-7.5，色牢度（耐水、耐酸汗液、耐碱汗液）≥3-4级、色牢度（耐干摩擦）≥4级，无异常气味。耐折牢度（≥50000次）无裂纹，涂层粘着牢度≥2.5N/10mm，撕裂力≥20N，游离甲醛≤75mg/kg，挥发性有机物VOC≤150mg/kg。富马酸二甲酯不应检出。纺织品和皮革中五氯苯酚≤0.5mg/kg。耐磨性（CS-10，500g，500r）无明显损伤、剥落。表观密度≤0.7g/cm³，二甲基甲酰胺不应检出。 3、胶粘剂：采用白乳胶： 4、连接件：采用三合一连接件：检测依据包括但不限于GB/T 4893.5-2013，GB/T28203-2011，漆膜厚度检测合格。外观：塑料部位表面应光洁平滑，不应有裂纹、划伤、沙粒、疙瘩、麻点等缺陷，色泽应一致；金属件表面应无锈蚀、毛刺刃口、露底、应光滑平整，应无起泡、泛黄、花斑、烧焦、裂纹、划痕、磕碰伤等缺陷。主要尺寸与角度：三合一偏心连接件的偏心体与连接螺杆的锁紧角度应在150°-190°范围内。金属漆膜耐腐蚀：氯化钠溶液3%，100h。100h内，观察在溶剂中样板上划道两侧3mm以外，应无鼓泡产生。100h后，检查划道两侧3mm外，应无锈迹、剥落、起皱、变色和失光等现象。三合一偏心连接件偏心体抗压强度≥240N，三合一偏心连接件预埋螺母抗拉强度≥550N，三合一偏心连接件中连接螺杆螺纹与预埋螺母的抗拉强度≥700N，三合一偏心连接件中偏心体与连接螺杆的扭矩≥5.0N·m。中性盐雾试验（NSS）连续喷雾 不低于120h，性能评级（保护评级Rp/外观评级RA）10级。乙酸盐雾试验（ASS）连续喷雾 不低于120h，镀（涂）层对基体的保护等级和镀（涂）层本身耐腐蚀等级达到10级，铜盐加速乙酸盐雾试验（CASS）连续喷雾 不低于120h，镀（涂）层对基体的保护等级和镀（涂）层本身耐腐蚀等级达到10级。抑菌率-海氏肠球菌≥99%。金属喷漆（塑）涂层：铅笔硬度≥H，应无塑性变形或内聚破坏。 5、缓冲铰链：检测依据包括但不限于GB/T 3325-2024，QB/T 2189-2013，GB/T 11170-2008，电镀件应无露底、毛刺、镀层脱落锈蚀等，应无起泡、烧焦、无光泽（整体异色）、针孔、裂纹、斑点等。金属电镀层抗盐雾检测合格。耐腐蚀检测合格，过载（垂直静载荷、水平静载荷）检测合格，功能（耐久性、水平静载荷、垂直静载荷操作力、下沉量）检测合格。中性盐雾试验（NSS）连续喷雾 不低于240h，性能评级（保护评级Rp/外观评级RA）10级。乙酸盐雾试验（AASS）连续喷雾 不低于48h，性能评级（保护评级Rp/外观评级RA）10级。铜加速乙酸盐雾试验（CASS）连续喷雾 不低于24h，性能评级（保护评级Rp/外观评级RA）10级。化学成分（碳 C、硅 Si、锰 Mn、磷 P、硫 S）检测合格。抑菌率-痤疮丙酸杆菌≥99%。 6、阻尼导轨：检测依据包括但不限于GB/T 35607-2024，QB/T 2454-2013，产品外观性能要求：金属件冲压件应无脱层、裂缝，金属件喷漆（塑）涂层应无漏喷、锈蚀、脱色、掉色等。应光滑均匀，色泽一致，应无流挂、疙瘩、皱皮、飞漆等。产品理化性能要求：喷漆（塑）涂层铅笔硬度≥H，应无塑性变形或内聚破坏。产品有害物质，家具涂层可迁移元素8项（铅、镉、铬、汞、砷、钡、锑、硒）检测合格。中性盐雾试验（NSS）连续喷雾 不低于120h，性能评级（保护评级Rp/外观评级RA）10级。乙酸盐雾试验（ASS）连续喷雾 不低于120h，镀（涂）层对基体的保护等级和镀（涂）层本身耐腐蚀等级达到10级，铜加速乙酸盐雾试验（CASS）连续喷雾 不低于120h，镀（涂）层对基体的保护等级和镀（涂）层本身耐腐蚀等级达到10级。抑菌率-金黄色葡萄球菌和痤疮丙酸杆菌≥99%。操作力：当M＜40kg时，推力或拉力≤50N；下沉量：不应超过抽屉导轨拉出长度的4%；抽屉导轨组件底部变形检测合格；抽屉导轨组件结构强度、拉出安全性、耐久性检测合格；过载-垂直向下静载荷、水平侧向静载荷、猛关或猛开检测合格。 7、油漆：采用水性漆：检测依据包括但不限于GB/T35602-2017，抗菌率-福氏志贺氏菌≥99%。重金属元素含量（铅(Pb)、镉(Cd)、六价铬(Cr6+)、汞(Hg)、砷(As)、钡(Ba)、硒(Se)、锑(Sb)、钴(Co)）检测合格。耐冻融性不变质，硬度（擦伤）≥B，附着力(划格间距2mm)≤1级，耐水性（24h）无异常，耐碱性(50g/L NaHCO3，1h)无异常，耐醇性（50%，1h)无异常，耐污染性(1h)无异常，耐干热性[(70士2)℃，15min]≤2级。 8、其它要求：带键盘抽； | 1600*1200*760 | 张
7 | 洽谈桌 | 1、基材：采用中密度纤维板：采用中密度纤维板：检测依据包括但不限于GB/T36022-2018，GB/T17657-2022，LY/T1985-2011，GB/T11718-2021，GB/T29899-2024，氨释放量（气候箱法）检测合格，表面耐冷热循环性能检测合格，五氯苯酚含量检测合格，甲醛释放量(气候箱法)ENF级≤0.025mg/m³，握螺钉力、表面吸收性能、尺寸稳定性检测合格。抑菌率（金黄色葡萄球菌、大肠杆菌、肺炎克雷伯氏菌）≥99%。长度与宽度偏差±2.0mm/m，最大±5.0mm，密度0.65-0.80%，含水率3.0-13.0%。静曲强度≥23MPa，弹性模量≥1800MPa，吸水厚度膨胀率≤9%，表面胶合强度≥0.9MPa，循环试验后内胶合强度和吸水厚度膨胀率检测合格。70℃水浸渍处理后静曲强度≥4MPa。内结合强度≥0.40MPa，表面耐划痕检测合格，表面耐龟裂达到4级以上。挥发性有机化合物释放浓度（7d）（苯、甲苯、二甲苯总挥发性有机化合物（TVOC））检测合格。 2、木皮：采用木皮：检测依据包括但不限于GB/T 13010-2020，GB/T 35601-2024，单板含水率6-14%，外观质量检测合格。挥发性有机化合物释放浓度(7d)（苯、甲苯、二甲苯、总挥发性有机化合物（TVOC））检测合格。甲醛释放量ENF级≤0.025mg/m³，抑菌率（金黄色葡萄球菌、肺炎克雷伯氏菌、表皮葡萄球菌、乙型溶血性链球菌）≥99% 3、脚：采用实木：检测依据包括但不限于GB/T 1927.4-2021，GB/T 1927.5-2021，GB/T 1927.9-2021，GB/T 1927.10-2021，GB/T 36022-2018，木材含水率、木材气干密度、绝干密度、木材抗弯强度、木材抗弯弹性模量检测合格。氨释放量（干燥器法）检测合格。抑菌率（金黄色葡萄球菌、白色念珠菌）≥99%，漆膜耐液性和耐湿热应不低于3级。 4、油漆：采用水性漆：检测依据包括但不限于GB/T35602-2017，抗菌率-福氏志贺氏菌≥99%。重金属元素含量（铅(Pb)、镉(Cd)、六价铬(Cr6+)、汞(Hg)、砷(As)、钡(Ba)、硒(Se)、锑(Sb)、钴(Co)）检测合格。耐冻融性不变质，硬度（擦伤）≥B，附着力(划格间距2mm)≤1级，耐水性（24h）无异常，耐碱性(50g/L NaHCO3，1h)无异常，耐醇性（50%，1h)无异常，耐污染性(1h)无异常，耐干热性[(70士2)℃，15min]≤2级。 | Φ800*750 | 张
8 | 折叠桌 | 1、基材：采用实木多层板：检测依据包括但不限于GB/T 3324-2024，外观要求检测合格。甲醛释放量（气候箱法）ENF级≤0.025mg/m³,抑菌率（白色葡萄球菌、白色念珠菌）≥99%。抗细菌率（金黄色葡萄球菌、肺炎克雷伯氏菌、表皮葡萄球菌、乙型溶血性链球菌）≥99%。磨耗值≤80mg/100r，含水率5-16%，胶合强度≥0.7MPa，静曲强度（顺纹≥22MPa，横纹≥22MPa），弹性模量（顺纹≥5000MPa，横纹≥4000MPa），表面耐磨情况素色磨350r以后应无露底现象，表面（耐香烟灼烧、耐干热、耐龟裂、耐水蒸气）达到4级以上。表面耐冷热循环无裂纹、鼓泡、变色、起皱等。耐光色牢度≥灰度卡4级。 2、封边条：采用PVC封边条： 3、胶粘剂：采用热熔胶：游离甲醛、苯、甲苯、乙苯、二甲苯、卤代烃不得检出，总挥发性有机物检测合格，可溶性重金属铅、铬、镉、钡、汞、砷、硒、锑检测合格。 4、脚架：采用实木：检测依据包括但不限于GB/T 1927.4-2021，GB/T 1927.5-2021，GB/T 1927.9-2021，GB/T 1927.10-2021，GB/T 36022-2018，木材含水率、木材气干密度、绝干密度、木材抗弯强度、木材抗弯弹性模量检测合格。氨释放量（干燥器法）检测合格。抑菌率（金黄色葡萄球菌、白色念珠菌）≥99%，漆膜耐液性和耐湿热应不低于3级。 5、油漆：采用水性漆：检测依据包括但不限于GB/T35602-2017，抗菌率-福氏志贺氏菌≥99%。重金属元素含量（铅(Pb)、镉(Cd)、六价铬(Cr6+)、汞(Hg)、砷(As)、钡(Ba)、硒(Se)、锑(Sb)、钴(Co)）检测合格。耐冻融性不变质，硬度（擦伤）≥B，附着力(划格间距2mm)≤1级，耐水性（24h）无异常，耐碱性(50g/L NaHCO3，1h)无异常，耐醇性（50%，1h)无异常，耐污染性(1h)无异常，耐干热性[(70士2)℃，15min]≤2级。 | 1400*700*760/直径1.2米报价 | 张
9 | 办公椅 | 1、基材：采用橡胶木：检测依据包括但不限于GB/T 1927.4-2021，GB/T 1927.5-2021，GB/T 1927.9-2021，GB/T 1927.10-2021，GB/T 36022-2018，木材含水率、木材气干密度、绝干密度、木材抗弯强度、木材抗弯弹性模量检测合格。氨释放量（干燥器法）检测合格。抑菌率（金黄色葡萄球菌、白色念珠菌）≥99%，漆膜耐液性和耐湿热应不低于3级。 2、油漆：采用水性漆：检测依据包括但不限于GB/T35602-2017，抗菌率-福氏志贺氏菌≥99%。重金属元素含量（铅(Pb)、镉(Cd)、六价铬(Cr6+)、汞(Hg)、砷(As)、钡(Ba)、硒(Se)、锑(Sb)、钴(Co)）检测合格。耐冻融性不变质，硬度（擦伤）≥B，附着力(划格间距2mm)≤1级，耐水性（24h）无异常，耐碱性(50g/L NaHCO3，1h)无异常，耐醇性（50%，1h)无异常，耐污染性(1h)无异常，耐干热性[(70士2)℃，15min]≤2级。 3、表面雕花描银工艺； | 标准 | 把
10 | 洽谈椅 | 1、面料：采用人造革：检测依据包括但不限于QB/T 4045-2010，GB/T 16799-2018，甲醛≤20mg/kg，可萃取重金属（锑 Sb、砷 As、铅Pb、镉Cd、铬Cr、铬Cr（六价）、钴Co、铜Cu、镍Ni、汞Hg）检测合格，可裂解出致癌芳香胺的偶氮染料≤30mg/kg，pH4.0-7.5，色牢度（耐水、耐酸汗液、耐碱汗液）≥3-4级、色牢度（耐干摩擦）≥4级，无异常气味。耐折牢度（≥50000次）无裂纹，涂层粘着牢度≥2.5N/10mm，撕裂力≥20N，游离甲醛≤75mg/kg，挥发性有机物VOC≤150mg/kg。富马酸二甲酯不应检出。纺织品和皮革中五氯苯酚≤0.5mg/kg。耐磨性（CS-10，500g，500r）无明显损伤、剥落。表观密度≤0.7g/cm³，二甲基甲酰胺不应检出。 2、海绵：采用高弹力阻燃海绵：检测依据包括但不限于GB/T 10802-2023，长度、宽度偏差检测合格，厚度偏差检测合格，40%压陷硬度偏差检测合格，表观密度偏差检测合格，外观（色泽、气孔、裂缝、污渍）检测合格，回弹率≥35%，75%压缩永久变形≤6%，65%25%压陷比≥1.8，气味等级≥7级，恒定负荷反复压陷疲劳后的40%压陷硬度损失值（P）12≤P＜22%，拉伸强度≥100kPa，断裂伸长率≥110%，撕裂强度≥1.8N/cm，干热老化后拉伸强度≥55kPa，干热老化后拉伸强度变化率≤±30%，湿热老化后拉伸强度≥55kPa，湿热老化后拉伸强度变化率≤±30%，灰分≤2.75%，甲醛散发≤10mg/kg。抑菌率（金黄色葡萄球菌、大肠杆菌）≥99%。 3、背板：采用曲木板：检测依据包括但不限于GB/T 3324-2024，GB/T 36022-2018，LY/T 1985-2011，GB/T 29899-2024，外观要求检测合格。甲醛释放限量（气候箱法）≤0.025mg/m³，含水率5-16%，胶合强度≥0.7MPa，静曲强度（顺纹）≥22MPa，静曲强度（横纹）≥20MPa，弹性模量（顺纹）≥5000MPa，弹性模量（横纹）≥4000MPa。总挥发性有机化合物（TVOC）≤0.3mg/m³。抗菌率-肺炎克雷伯氏菌≥99%。氮释放量(干燥器法)检测合格，五氯苯酚含量检测合格，挥发性有机化合物释放浓度（7d）（苯、甲苯、二甲苯总挥发性有机化合物（TVOC））检测合格。 4、脚架：采用实木：检测依据包括但不限于GB/T 1927.4-2021，GB/T 1927.5-2021，GB/T 1927.9-2021，GB/T 1927.10-2021，GB/T 36022-2018，木材含水率、木材气干密度、绝干密度、木材抗弯强度、木材抗弯弹性模量检测合格。氨释放量（干燥器法）检测合格。抑菌率（金黄色葡萄球菌、白色念珠菌）≥99%，漆膜耐液性和耐湿热应不低于3级。 5、油漆：采用水性漆：检测依据包括但不限于GB/T35602-2017，抗菌率-福氏志贺氏菌≥99%。重金属元素含量（铅(Pb)、镉(Cd)、六价铬(Cr6+)、汞(Hg)、砷(As)、钡(Ba)、硒(Se)、锑(Sb)、钴(Co)）检测合格。耐冻融性不变质，硬度（擦伤）≥B，附着力(划格间距2mm)≤1级，耐水性（24h）无异常，耐碱性(50g/L NaHCO3，1h)无异常，耐醇性（50%，1h)无异常，耐污染性(1h)无异常，耐干热性[(70士2)℃，15min]≤2级。 | 标准 | 把
11 | 会议椅 | 1、面料：采用网布：检测依据包括但不限于GB/T17591-2006。燃烧性能达到B1级（损毁长度≤150mm，续燃时间≤5s，阴燃时间≤5s）。 2、海绵：采用高弹力阻燃海绵：检测依据包括但不限于GB/T 10802-2023，长度、宽度偏差检测合格，厚度偏差检测合格，40%压陷硬度偏差检测合格，表观密度偏差检测合格，外观（色泽、气孔、裂缝、污渍）检测合格，回弹率≥35%，75%压缩永久变形≤6%，65%25%压陷比≥1.8，气味等级≥7级，恒定负荷反复压陷疲劳后的40%压陷硬度损失值（P）12≤P＜22%，拉伸强度≥100kPa，断裂伸长率≥110%，撕裂强度≥1.8N/cm，干热老化后拉伸强度≥55kPa，干热老化后拉伸强度变化率≤±30%，湿热老化后拉伸强度≥55kPa，湿热老化后拉伸强度变化率≤±30%，灰分≤2.75%，甲醛散发≤10mg/kg。抑菌率（金黄色葡萄球菌、大肠杆菌）≥99%。 3、脚架：采用钢架：检测依据包括但不限于QB/T 4767-2014，GB/T 4340.1-2024，GB/T 11253-2019，管材应无裂缝、叠缝，外露管口端面应封闭，圆管和扁线管弯曲处弧形应圆滑一致。焊接件焊接处应无脱焊、虚焊、焊穿、错位。焊接处应无夹渣、气孔、焊瘤、焊丝头、咬边、飞溅。焊接处表面波纹应均匀,高低之差不应大于1mm。啧涂件涂层应无漏喷、锈蚀。涂层应光滑均匀，色泽一致，应无流挂、疙瘩、皱皮、飞漆等缺陷。可溶性元素（铅（Pb）、镉（Cd）、铬（Cr）、汞（Hg））检测合格。可接触的棱角与棱倒圆半径不应小于2mm，金属喷涂层硬度≥H，冲击强度应无剥落、裂纹、皱纹，附着力≥2级，涂层厚度60μm-130μm，桌（几）类用钢构件强度和耐久性检测合格。维氏硬度检测合格。下屈服强度≥275MPa，抗拉强度410-540MPa，断后伸长率≥20%，化学成分（碳 C、硅 Si、锰 Mn、磷 P、硫 S、铝 Alt）检测合格。中性盐雾试验（NSS）连续喷雾 不低于240h，性能评级（保护评级Rp/外观评级RA）10级。乙酸盐雾试验（AASS）连续喷雾 不低于240h，性能评级（保护评级Rp/外观评级RA）10级。 4、塑粉：检测依据包括但不限于GB/T 35607-2024，家具涂层可迁移元素（铅Pb、镉Cd、铬Cr、汞 Hg、锑 Sb、钡 Ba、硒 Se、砷 As）检测合格。抗细菌率（金黄色葡萄球菌、白色葡萄球菌、鼠伤寒沙门氏菌、乙型溶血性链球菌）≥99%。抗细菌率：鲍曼不动杆菌≥99%，铅笔硬度（内聚破坏中擦伤）≥H，附着力（干附着力）≤1级，杯突试验≥4mm，弯曲试验≤4mm，耐冲击性（正向冲击）≥50cm检测合格，耐碱性无异常，耐酸性（≥240h）无异常，耐磨性（750g/500r）≤50mg，耐湿性（室外用）1000h无异常，筛余物（125μm或商定）全部通过，耐沸水性2h无异常。耐人工气候老化性：无变色、无粉化、无可见开裂、无起泡、无锈点、无剥落。中性盐雾试验（NSS）不低于240h，起泡等级≥0级，生锈等级Ri0级，开裂等级≥0级，剥落等级≥0级，划线周边的剥离和腐蚀≥1级；乙酸盐雾试验（AASS）不低于240h，起泡等级≥0级，生锈等级Ri0级，开裂等级≥0级，剥落等级≥0级，划线周边的剥离和腐蚀≥1级；铜加速乙酸盐雾试验（CASS）不低于240h，起泡等级≥0级，生锈等级Ri0级，开裂等级≥0级，剥落等级≥0级，划线周边的剥离和腐蚀≥1级。 | 标准 | 把
12 | 皮转椅 | 1、面料：采用人造革：检测依据包括但不限于QB/T 4045-2010，GB/T 16799-2018，甲醛≤20mg/kg，可萃取重金属（锑 Sb、砷 As、铅Pb、镉Cd、铬Cr、铬Cr（六价）、钴Co、铜Cu、镍Ni、汞Hg）检测合格，可裂解出致癌芳香胺的偶氮染料≤30mg/kg，pH4.0-7.5，色牢度（耐水、耐酸汗液、耐碱汗液）≥3-4级、色牢度（耐干摩擦）≥4级，无异常气味。耐折牢度（≥50000次）无裂纹，涂层粘着牢度≥2.5N/10mm，撕裂力≥20N，游离甲醛≤75mg/kg，挥发性有机物VOC≤150mg/kg。富马酸二甲酯不应检出。纺织品和皮革中五氯苯酚≤0.5mg/kg。耐磨性（CS-10，500g，500r）无明显损伤、剥落。表观密度≤0.7g/cm³，二甲基甲酰胺不应检出。 2、海绵：采用高弹力阻燃海绵：检测依据包括但不限于GB/T 10802-2023，长度、宽度偏差检测合格，厚度偏差检测合格，40%压陷硬度偏差检测合格，表观密度偏差检测合格，外观（色泽、气孔、裂缝、污渍）检测合格，回弹率≥35%，75%压缩永久变形≤6%，65%25%压陷比≥1.8，气味等级≥7级，恒定负荷反复压陷疲劳后的40%压陷硬度损失值（P）12≤P＜22%，拉伸强度≥100kPa，断裂伸长率≥110%，撕裂强度≥1.8N/cm，干热老化后拉伸强度≥55kPa，干热老化后拉伸强度变化率≤±30%，湿热老化后拉伸强度≥55kPa，湿热老化后拉伸强度变化率≤±30%，灰分≤2.75%，甲醛散发≤10mg/kg。抑菌率（金黄色葡萄球菌、大肠杆菌）≥99%。 3、气压棒：检测依据包括但不限于GB/T 3325-2024，GB/T 29525-2013，QB/T 4767-2014，金属件喷漆（塑）涂层应无漏喷、锈蚀、脱色、掉色等，应光滑均匀，色泽一致，应无流挂、疙瘩、皱皮、飞漆等。电镀件应无露底、毛刺、镀层脱落锈蚀等，应无起泡、烧焦、无光泽（整体异色）、针孔、裂纹、斑点等。金属电镀层抗盐雾检测合格。循环寿命：经耐高低温性能试验后的样品,再经≥50000次循环寿命(当行程不大于60mm时,按实际行程；当行程大于60mm时,按60mm行程)试验后,气弹簧公称力Fa的总衰减量应不大于13%。尺寸及外观质量检测合格，标称力（标称力值≤350N）允许偏差±30N，动态摩擦力≤60N。伸展速度70mm/s-150mm/s，气弹簧锁定在任意位置,经72h常温储存后,活塞杆不应产生位移。气弹簧经-30℃和60℃高低温储存后,公称力F,衰减量应不大于5%。抗压强度、抗拉强度、侧拉强度检测合格。气弹簧立简涂层经≥96h，中性盐雾试验后,其筒身表面不得有起泡、脱皮和腐蚀缺陷。中性盐雾试验（NSS）连续喷雾不低于168h，性能评级（保护评级Rp/外观评级RA）10级。 | 标准 | 把
13 | 候诊椅 | 1、座椅依人体工程学原理设计制造。每个座位设计成独立立体曲线结构 ，座椅的坐姿设计充分考虑使用者在坐下和起身时的便利和舒适。 2、全金属结构，椅背及座板采用316不锈钢材质，钢材厚度≥1.2mm； 3、座背板：采用≥1.2mm冷轧钢板经过冲压、焊接(分左右），与椅面板焊接成一体，再经除油除锈后静电喷涂而成。 4、框架：铝合金压铸件：高强度铝合金型材，截面厚度≥3.0㎜。 5、脚架：采用≥1.2mm冷轧钢板拉伸成形、高频自动焊接，经除油除锈后静电喷涂而成。 6、三角横梁：采用≥1.5mm冷轧钢板折弯成形、封闭三角形焊接，经除锈后静电喷涂而成。 7、冷轧钢板：检测依据包括但不限于GB/T11253-2019，GB/T228.1-2021，冲击高度大于等于400mm，应无剥落、裂纹、皱纹，划道两侧大于等于3mm外，应无鼓泡、锈蚀、剥落和起皱等现象，金属喷漆（塑）涂层-附着力2级或优于2级，人造氛围腐蚀试验（中性盐雾试验、乙酸盐雾试验）检测合格，金属表面耐腐蚀试验（中性盐雾试验、乙酸盐雾试验、铜加速乙酸盐雾试验）等级达到10级。下屈服强度、抗拉强度、断后伸长率检测合格，金属喷漆（塑）涂层-硬度≥H,抑菌率-海氏肠球菌不小于99%，弯曲后表面应无目视可见裂纹。化学成分（C、Si、Mn、P、S、Ni、Cr、Cu）检测合格。 8、塑粉：检测依据包括但不限于GB/T 35607-2024，家具涂层可迁移元素（铅Pb、镉Cd、铬Cr、汞 Hg、锑 Sb、钡 Ba、硒 Se、砷 As）检测合格。抗细菌率（金黄色葡萄球菌、白色葡萄球菌、鼠伤寒沙门氏菌、乙型溶血性链球菌）≥99%。抗细菌率：鲍曼不动杆菌≥99%，铅笔硬度（内聚破坏中擦伤）≥H，附着力（干附着力）≤1级，杯突试验≥4mm，弯曲试验≤4mm，耐冲击性（正向冲击）≥50cm检测合格，耐碱性无异常，耐酸性（≥240h）无异常，耐磨性（750g/500r）≤50mg，耐湿性（室外用）1000h无异常，筛余物（125μm或商定）全部通过，耐沸水性2h无异常。耐人工气候老化性：无变色、无粉化、无可见开裂、无起泡、无锈点、无剥落。中性盐雾试验（NSS）不低于240h，起泡等级≥0级，生锈等级Ri0级，开裂等级≥0级，剥落等级≥0级，划线周边的剥离和腐蚀≥1级；乙酸盐雾试验（AASS）不低于240h，起泡等级≥0级，生锈等级Ri0级，开裂等级≥0级，剥落等级≥0级，划线周边的剥离和腐蚀≥1级；铜加速乙酸盐雾试验（CASS）不低于240h，起泡等级≥0级，生锈等级Ri0级，开裂等级≥0级，剥落等级≥0级，划线周边的剥离和腐蚀≥1级。 | 三人位 | 组
14 | 三人沙发1 | 1、面料：采用人造革：检测依据包括但不限于QB/T 4045-2010，GB/T 16799-2018，甲醛≤20mg/kg，可萃取重金属（锑 Sb、砷 As、铅Pb、镉Cd、铬Cr、铬Cr（六价）、钴Co、铜Cu、镍Ni、汞Hg）检测合格，可裂解出致癌芳香胺的偶氮染料≤30mg/kg，pH4.0-7.5，色牢度（耐水、耐酸汗液、耐碱汗液）≥3-4级、色牢度（耐干摩擦）≥4级，无异常气味。耐折牢度（≥50000次）无裂纹，涂层粘着牢度≥2.5N/10mm，撕裂力≥20N，游离甲醛≤75mg/kg，挥发性有机物VOC≤150mg/kg。富马酸二甲酯不应检出。纺织品和皮革中五氯苯酚≤0.5mg/kg。耐磨性（CS-10，500g，500r）无明显损伤、剥落。表观密度≤0.7g/cm³，二甲基甲酰胺不应检出。 2、海绵：采用高弹力阻燃海绵：检测依据包括但不限于GB/T 10802-2023，长度、宽度偏差检测合格，厚度偏差检测合格，40%压陷硬度偏差检测合格，表观密度偏差检测合格，外观（色泽、气孔、裂缝、污渍）检测合格，回弹率≥35%，75%压缩永久变形≤6%，65%25%压陷比≥1.8，气味等级≥7级，恒定负荷反复压陷疲劳后的40%压陷硬度损失值（P）12≤P＜22%，拉伸强度≥100kPa，断裂伸长率≥110%，撕裂强度≥1.8N/cm，干热老化后拉伸强度≥55kPa，干热老化后拉伸强度变化率≤±30%，湿热老化后拉伸强度≥55kPa，湿热老化后拉伸强度变化率≤±30%，灰分≤2.75%，甲醛散发≤10mg/kg。抑菌率（金黄色葡萄球菌、大肠杆菌）≥99%。 3、框架：采用实木：检测依据包括但不限于GB/T 1927.4-2021，GB/T 1927.5-2021，GB/T 1927.9-2021，GB/T 1927.10-2021，GB/T 36022-2018，木材含水率、木材气干密度、绝干密度、木材抗弯强度、木材抗弯弹性模量检测合格。氨释放量（干燥器法）检测合格。抑菌率（金黄色葡萄球菌、白色念珠菌）≥99%，漆膜耐液性和耐湿热应不低于3级。 4、油漆：采用水性漆：检测依据包括但不限于GB/T35602-2017，抗菌率-福氏志贺氏菌≥99%。重金属元素含量（铅(Pb)、镉(Cd)、六价铬(Cr6+)、汞(Hg)、砷(As)、钡(Ba)、硒(Se)、锑(Sb)、钴(Co)）检测合格。耐冻融性不变质，硬度（擦伤）≥B，附着力(划格间距2mm)≤1级，耐水性（24h）无异常，耐碱性(50g/L NaHCO3，1h)无异常，耐醇性（50%，1h)无异常，耐污染性(1h)无异常，耐干热性[(70士2)℃，15min]≤2级。 | 三人位 | 张
15 | 单人沙发1 | 1、面料：采用头层牛皮：检测依据包括但不限于GB/T 16799-2018，感官要求检测合格。摩擦色牢度（干擦500次）≥4级，摩擦色牢度（湿擦250次、碱性汗液80次）≥3-4级，耐光性≥5级，耐折牢度≥50000次无裂纹，撕裂力≥20N，pH≥3.2，气味≤3级，耐磨性：无明显损伤、剥落，pH稀释差≤0.7，游离甲醛≤75mg/kg，禁用偶氮染料≤30mg/kg，挥发性有机物（VOC）≤150mg/kg，涂层粘着牢度≥2.5N/10mm，可萃取的重金属（铅≤90mg/kg、镉≤75mg/kg）。抑菌率：铜绿假单胞菌≥99%。 2、海绵：采用高弹力阻燃海绵：检测依据包括但不限于GB/T 10802-2023，长度、宽度偏差检测合格，厚度偏差检测合格，40%压陷硬度偏差检测合格，表观密度偏差检测合格，外观（色泽、气孔、裂缝、污渍）检测合格，回弹率≥35%，75%压缩永久变形≤6%，65%25%压陷比≥1.8，气味等级≥7级，恒定负荷反复压陷疲劳后的40%压陷硬度损失值（P）12≤P＜22%，拉伸强度≥100kPa，断裂伸长率≥110%，撕裂强度≥1.8N/cm，干热老化后拉伸强度≥55kPa，干热老化后拉伸强度变化率≤±30%，湿热老化后拉伸强度≥55kPa，湿热老化后拉伸强度变化率≤±30%，灰分≤2.75%，甲醛散发≤10mg/kg。抑菌率（金黄色葡萄球菌、大肠杆菌）≥99%。 3、框架：采用实木：检测依据包括但不限于GB/T 1927.4-2021，GB/T 1927.5-2021，GB/T 1927.9-2021，GB/T 1927.10-2021，GB/T 36022-2018，木材含水率、木材气干密度、绝干密度、木材抗弯强度、木材抗弯弹性模量检测合格。氨释放量（干燥器法）检测合格。抑菌率（金黄色葡萄球菌、白色念珠菌）≥99%，漆膜耐液性和耐湿热应不低于3级。 4、蛇形弹簧：检测依据包括但不限于GB/T 3325-2024，外观要求检测合格。中性盐雾试验（NSS）法，耐腐蚀等级≥10级，乙酸盐雾试验（ASS）法，耐腐蚀等级≥10级，铜盐加速乙酸盐雾试验（CASS）法，耐腐蚀等级≥10级，抗菌率-海氏肠球菌≥99%。铅笔硬度≥H，应无塑性变形和/或内聚破坏。 5、油漆：采用水性漆：检测依据包括但不限于GB/T35602-2017，抗菌率-福氏志贺氏菌≥99%。重金属元素含量（铅(Pb)、镉(Cd)、六价铬(Cr6+)、汞(Hg)、砷(As)、钡(Ba)、硒(Se)、锑(Sb)、钴(Co)）检测合格。耐冻融性不变质，硬度（擦伤）≥B，附着力(划格间距2mm)≤1级，耐水性（24h）无异常，耐碱性(50g/L NaHCO3，1h)无异常，耐醇性（50%，1h)无异常，耐污染性(1h)无异常，耐干热性[(70士2)℃，15min]≤2级。 | 单人位 | 个
16 | 单人沙发2 |  | 单人位 | 个
17 | 货架 | 1、材料：全部采用优质冷轧板钢板，立柱1.2mm，横截面为40*80mm，拉撑1.0mm，截面为30*60mm，隔板0.6mm； 2、结构：可任意组装，每组共四层，隔板可上下调节； 3、冷轧钢板：检测依据包括但不限于GB/T11253-2019，GB/T228.1-2021，冲击高度大于等于400mm，应无剥落、裂纹、皱纹，划道两侧大于等于3mm外，应无鼓泡、锈蚀、剥落和起皱等现象，金属喷漆（塑）涂层-附着力2级或优于2级，人造氛围腐蚀试验（中性盐雾试验、乙酸盐雾试验）检测合格，金属表面耐腐蚀试验（中性盐雾试验、乙酸盐雾试验、铜加速乙酸盐雾试验）等级达到10级。下屈服强度、抗拉强度、断后伸长率检测合格，金属喷漆（塑）涂层-硬度≥H,抑菌率-海氏肠球菌不小于99%，弯曲后表面应无目视可见裂纹。化学成分（C、Si、Mn、P、S、Ni、Cr、Cu）检测合格。 4、塑粉：检测依据包括但不限于GB/T 35607-2024，家具涂层可迁移元素（铅Pb、镉Cd、铬Cr、汞 Hg、锑 Sb、钡 Ba、硒 Se、砷 As）检测合格。抗细菌率（金黄色葡萄球菌、白色葡萄球菌、鼠伤寒沙门氏菌、乙型溶血性链球菌）≥99%。抗细菌率：鲍曼不动杆菌≥99%，铅笔硬度（内聚破坏中擦伤）≥H，附着力（干附着力）≤1级，杯突试验≥4mm，弯曲试验≤4mm，耐冲击性（正向冲击）≥50cm检测合格，耐碱性无异常，耐酸性（≥240h）无异常，耐磨性（750g/500r）≤50mg，耐湿性（室外用）1000h无异常，筛余物（125μm或商定）全部通过，耐沸水性2h无异常。耐人工气候老化性：无变色、无粉化、无可见开裂、无起泡、无锈点、无剥落。中性盐雾试验（NSS）不低于240h，起泡等级≥0级，生锈等级Ri0级，开裂等级≥0级，剥落等级≥0级，划线周边的剥离和腐蚀≥1级；乙酸盐雾试验（AASS）不低于240h，起泡等级≥0级，生锈等级Ri0级，开裂等级≥0级，剥落等级≥0级，划线周边的剥离和腐蚀≥1级；铜加速乙酸盐雾试验（CASS）不低于240h，起泡等级≥0级，生锈等级Ri0级，开裂等级≥0级，剥落等级≥0级，划线周边的剥离和腐蚀≥1级。 | 1500*500*2000 | 组
18 | 上下床（含床垫） | 1、钢架：检测依据包括但不限于QB/T 4767-2014，GB/T 4340.1-2024，GB/T 11253-2019，管材应无裂缝、叠缝，外露管口端面应封闭，圆管和扁线管弯曲处弧形应圆滑一致。焊接件焊接处应无脱焊、虚焊、焊穿、错位。焊接处应无夹渣、气孔、焊瘤、焊丝头、咬边、飞溅。焊接处表面波纹应均匀,高低之差不应大于1mm。啧涂件涂层应无漏喷、锈蚀。涂层应光滑均匀，色泽一致，应无流挂、疙瘩、皱皮、飞漆等缺陷。可溶性元素（铅（Pb）、镉（Cd）、铬（Cr）、汞（Hg））检测合格。可接触的棱角与棱倒圆半径不应小于2mm，金属喷涂层硬度≥H，冲击强度应无剥落、裂纹、皱纹，附着力≥2级，涂层厚度60μm-130μm，桌（几）类用钢构件强度和耐久性检测合格。维氏硬度检测合格。下屈服强度≥275MPa，抗拉强度410-540MPa，断后伸长率≥20%，化学成分（碳 C、硅 Si、锰 Mn、磷 P、硫 S、铝 Alt）检测合格。中性盐雾试验（NSS）连续喷雾 不低于240h，性能评级（保护评级Rp/外观评级RA）10级。乙酸盐雾试验（AASS）连续喷雾 不低于240h，性能评级（保护评级Rp/外观评级RA）10级。 2、塑粉：检测依据包括但不限于GB/T 35607-2024，家具涂层可迁移元素（铅Pb、镉Cd、铬Cr、汞 Hg、锑 Sb、钡 Ba、硒 Se、砷 As）检测合格。抗细菌率（金黄色葡萄球菌、白色葡萄球菌、鼠伤寒沙门氏菌、乙型溶血性链球菌）≥99%。抗细菌率：鲍曼不动杆菌≥99%，铅笔硬度（内聚破坏中擦伤）≥H，附着力（干附着力）≤1级，杯突试验≥4mm，弯曲试验≤4mm，耐冲击性（正向冲击）≥50cm检测合格，耐碱性无异常，耐酸性（≥240h）无异常，耐磨性（750g/500r）≤50mg，耐湿性（室外用）1000h无异常，筛余物（125μm或商定）全部通过，耐沸水性2h无异常。耐人工气候老化性：无变色、无粉化、无可见开裂、无起泡、无锈点、无剥落。中性盐雾试验（NSS）不低于240h，起泡等级≥0级，生锈等级Ri0级，开裂等级≥0级，剥落等级≥0级，划线周边的剥离和腐蚀≥1级；乙酸盐雾试验（AASS）不低于240h，起泡等级≥0级，生锈等级Ri0级，开裂等级≥0级，剥落等级≥0级，划线周边的剥离和腐蚀≥1级；铜加速乙酸盐雾试验（CASS）不低于240h，起泡等级≥0级，生锈等级Ri0级，开裂等级≥0级，剥落等级≥0级，划线周边的剥离和腐蚀≥1级。 | 2000*800*1650 | 张
19 | 单人床（含床垫） | 1、基材：采用实木颗粒饰面板：检测依据包括但不限于GB/T29899-2024，静曲强度≥11MPa，弹性模量≥1600MPa，内结合强度≥0.35MPa，表面胶合强度≥0.6MPa，2h吸水厚度膨胀率≤8%，含水率3-13%，密度0.6-0.9g/cm³，握螺钉力（板面）≥900N，握螺钉力（板边）≥600N，磨耗值≤80mg/100r，表面情况素色磨350r以后应无露底现象，表面耐香烟灼烧、表面耐干热、表面耐龟裂、表面耐水蒸气均达到4级以上。挥发性有机化合物释放浓度（7d）（苯、甲苯、二甲苯总挥发性有机化合物（TVOC））检测合格。抑菌率（藤黄微球菌和福氏志贺氏菌）≥99%。 2、封边：采用PVC封边条：检测依据包括但不限于QB/T 4463-2013，封边条外观表面应无皱纹、裂纹、折痕、暗条痕、染色线、刀线、油渍、污点、黑斑、粘胶和杂质，无明显的气泡、针孔、划痕、波纹等瑕疵，表面应光滑，花纹应清晰、均匀，无漏印。压纹(压花)表面应有统一的花式，且压纹应清晰、均匀，颜色可由供需双方协商确定，但色泽应均匀，无明显色差，背胶处理应均匀，边缘应光滑平直，无缺损。边缘直线度(长度方向边缘凹形度Smax)≤5(mm/m)。耐干热性应无龟裂、无鼓泡，耐磨性磨30r后应无露底现象，耐开裂性≥2级，耐老化性应无开裂，耐冷热循环性应无龟裂、无鼓泡、无变色、无起皱，耐光色牢度≥4级，甲醛释放量、氯乙烯单体、可迁移元素（可溶性重金属）8项检测合格，邻苯二甲酸酯(DBP、BBP、DEHP、DNOP、DINP和DIDP)的总量、多溴联苯(PBB)、多溴联苯醚(PBDE)未检出。抑菌率（金黄色葡萄球菌和白色念球菌）≥99%。 3、胶粘剂：采用热熔胶：游离甲醛、苯、甲苯、乙苯、二甲苯、卤代烃不得检出，总挥发性有机物检测合格，可溶性重金属铅、铬、镉、钡、汞、砷、硒、锑检测合格。 4、脚架：采用钢架：检测依据包括但不限于QB/T 4767-2014，GB/T 4340.1-2024，GB/T 11253-2019，管材应无裂缝、叠缝，外露管口端面应封闭，圆管和扁线管弯曲处弧形应圆滑一致。焊接件焊接处应无脱焊、虚焊、焊穿、错位。焊接处应无夹渣、气孔、焊瘤、焊丝头、咬边、飞溅。焊接处表面波纹应均匀,高低之差不应大于1mm。啧涂件涂层应无漏喷、锈蚀。涂层应光滑均匀，色泽一致，应无流挂、疙瘩、皱皮、飞漆等缺陷。可溶性元素（铅（Pb）、镉（Cd）、铬（Cr）、汞（Hg））检测合格。可接触的棱角与棱倒圆半径不应小于2mm，金属喷涂层硬度≥H，冲击强度应无剥落、裂纹、皱纹，附着力≥2级，涂层厚度60μm-130μm，桌（几）类用钢构件强度和耐久性检测合格。维氏硬度检测合格。下屈服强度≥275MPa，抗拉强度410-540MPa，断后伸长率≥20%，化学成分（碳 C、硅 Si、锰 Mn、磷 P、硫 S、铝 Alt）检测合格。中性盐雾试验（NSS）连续喷雾 不低于240h，性能评级（保护评级Rp/外观评级RA）10级。乙酸盐雾试验（AASS）连续喷雾 不低于240h，性能评级（保护评级Rp/外观评级RA）10级。 5、塑粉：检测依据包括但不限于GB/T 35607-2024，家具涂层可迁移元素（铅Pb、镉Cd、铬Cr、汞 Hg、锑 Sb、钡 Ba、硒 Se、砷 As）检测合格。抗细菌率（金黄色葡萄球菌、白色葡萄球菌、鼠伤寒沙门氏菌、乙型溶血性链球菌）≥99%。抗细菌率：鲍曼不动杆菌≥99%，铅笔硬度（内聚破坏中擦伤）≥H，附着力（干附着力）≤1级，杯突试验≥4mm，弯曲试验≤4mm，耐冲击性（正向冲击）≥50cm检测合格，耐碱性无异常，耐酸性（≥240h）无异常，耐磨性（750g/500r）≤50mg，耐湿性（室外用）1000h无异常，筛余物（125μm或商定）全部通过，耐沸水性2h无异常。耐人工气候老化性：无变色、无粉化、无可见开裂、无起泡、无锈点、无剥落。中性盐雾试验（NSS）不低于240h，起泡等级≥0级，生锈等级Ri0级，开裂等级≥0级，剥落等级≥0级，划线周边的剥离和腐蚀≥1级；乙酸盐雾试验（AASS）不低于240h，起泡等级≥0级，生锈等级Ri0级，开裂等级≥0级，剥落等级≥0级，划线周边的剥离和腐蚀≥1级；铜加速乙酸盐雾试验（CASS）不低于240h，起泡等级≥0级，生锈等级Ri0级，开裂等级≥0级，剥落等级≥0级，划线周边的剥离和腐蚀≥1级。 床垫部分： 6、椰棕：检测依据包括但不限于GB/T26706-2011，芯料外观（质量）检测合格，密度180≥ρ≥60，含水率≤15%，压缩永久变形率≤12%。耐久性要求：试验次数不低于30000次，试验后芯料应无撕裂、错位现象；内芯棕纤维无明显破碎和碎屑产生；面料完好，无棕纤维刺出。耐久性试验结束后的床垫垫面高度应不小于床垫初始垫面高度的90%即Hd2≥90%Hd0。抑菌率（金黄色葡萄球菌和白色念球菌）≥99%。 7、蛇形弹簧：检测依据包括但不限于GB/T 3325-2024，外观要求检测合格。中性盐雾试验（NSS）法，耐腐蚀等级≥10级，乙酸盐雾试验（ASS）法，耐腐蚀等级≥10级，铜盐加速乙酸盐雾试验（CASS）法，耐腐蚀等级≥10级，抗菌率-海氏肠球菌≥99%。铅笔硬度≥H，应无塑性变形和/或内聚破坏。 | 2000*1200*1100 | 张
20 | 定制美容床 | 1、床腿采用钢管，直径7.5cm，六腿设计，稳固支撑，承重1000斤； 2、钢架：检测依据包括但不限于QB/T 4767-2014，GB/T 4340.1-2024，GB/T 11253-2019，管材应无裂缝、叠缝，外露管口端面应封闭，圆管和扁线管弯曲处弧形应圆滑一致。焊接件焊接处应无脱焊、虚焊、焊穿、错位。焊接处应无夹渣、气孔、焊瘤、焊丝头、咬边、飞溅。焊接处表面波纹应均匀,高低之差不应大于1mm。啧涂件涂层应无漏喷、锈蚀。涂层应光滑均匀，色泽一致，应无流挂、疙瘩、皱皮、飞漆等缺陷。可溶性元素（铅（Pb）、镉（Cd）、铬（Cr）、汞（Hg））检测合格。可接触的棱角与棱倒圆半径不应小于2mm，金属喷涂层硬度≥H，冲击强度应无剥落、裂纹、皱纹，附着力≥2级，涂层厚度60μm-130μm，桌（几）类用钢构件强度和耐久性检测合格。维氏硬度检测合格。下屈服强度≥275MPa，抗拉强度410-540MPa，断后伸长率≥20%，化学成分（碳 C、硅 Si、锰 Mn、磷 P、硫 S、铝 Alt）检测合格。中性盐雾试验（NSS）连续喷雾 不低于240h，性能评级（保护评级Rp/外观评级RA）10级。乙酸盐雾试验（AASS）连续喷雾 不低于240h，性能评级（保护评级Rp/外观评级RA）10级。 3、塑粉：检测依据包括但不限于GB/T 35607-2024，家具涂层可迁移元素（铅Pb、镉Cd、铬Cr、汞 Hg、锑 Sb、钡 Ba、硒 Se、砷 As）检测合格。抗细菌率（金黄色葡萄球菌、白色葡萄球菌、鼠伤寒沙门氏菌、乙型溶血性链球菌）≥99%。抗细菌率：鲍曼不动杆菌≥99%，铅笔硬度（内聚破坏中擦伤）≥H，附着力（干附着力）≤1级，杯突试验≥4mm，弯曲试验≤4mm，耐冲击性（正向冲击）≥50cm检测合格，耐碱性无异常，耐酸性（≥240h）无异常，耐磨性（750g/500r）≤50mg，耐湿性（室外用）1000h无异常，筛余物（125μm或商定）全部通过，耐沸水性2h无异常。耐人工气候老化性：无变色、无粉化、无可见开裂、无起泡、无锈点、无剥落。中性盐雾试验（NSS）不低于240h，起泡等级≥0级，生锈等级Ri0级，开裂等级≥0级，剥落等级≥0级，划线周边的剥离和腐蚀≥1级；乙酸盐雾试验（AASS）不低于240h，起泡等级≥0级，生锈等级Ri0级，开裂等级≥0级，剥落等级≥0级，划线周边的剥离和腐蚀≥1级；铜加速乙酸盐雾试验（CASS）不低于240h，起泡等级≥0级，生锈等级Ri0级，开裂等级≥0级，剥落等级≥0级，划线周边的剥离和腐蚀≥1级。 4、面料：采用人造革：检测依据包括但不限于QB/T 4045-2010，GB/T 16799-2018，甲醛≤20mg/kg，可萃取重金属（锑 Sb、砷 As、铅Pb、镉Cd、铬Cr、铬Cr（六价）、钴Co、铜Cu、镍Ni、汞Hg）检测合格，可裂解出致癌芳香胺的偶氮染料≤30mg/kg，pH4.0-7.5，色牢度（耐水、耐酸汗液、耐碱汗液）≥3-4级、色牢度（耐干摩擦）≥4级，无异常气味。耐折牢度（≥50000次）无裂纹，涂层粘着牢度≥2.5N/10mm，撕裂力≥20N，游离甲醛≤75mg/kg，挥发性有机物VOC≤150mg/kg。富马酸二甲酯不应检出。纺织品和皮革中五氯苯酚≤0.5mg/kg。耐磨性（CS-10，500g，500r）无明显损伤、剥落。表观密度≤0.7g/cm³，二甲基甲酰胺不应检出。 5、海绵：采用高弹力阻燃海绵：检测依据包括但不限于GB/T 10802-2023，长度、宽度偏差检测合格，厚度偏差检测合格，40%压陷硬度偏差检测合格，表观密度偏差检测合格，外观（色泽、气孔、裂缝、污渍）检测合格，回弹率≥35%，75%压缩永久变形≤6%，65%25%压陷比≥1.8，气味等级≥7级，恒定负荷反复压陷疲劳后的40%压陷硬度损失值（P）12≤P＜22%，拉伸强度≥100kPa，断裂伸长率≥110%，撕裂强度≥1.8N/cm，干热老化后拉伸强度≥55kPa，干热老化后拉伸强度变化率≤±30%，湿热老化后拉伸强度≥55kPa，湿热老化后拉伸强度变化率≤±30%，灰分≤2.75%，甲醛散发≤10mg/kg。抑菌率（金黄色葡萄球菌、大肠杆菌）≥99%。 6、有头孔设计，人性化呼吸头孔，符合中国人脸型比列舒适； 带升降功能； 7、五金配件：采用优质五金配件，所有五金件作防锈、防腐处理，经久耐用，安装坚固。 | 1850*700*600 | 张
21 | 五节柜 | 1、基材：采用冷轧钢板：检测依据包括但不限于GB/T11253-2019，GB/T228.1-2021，冲击高度大于等于400mm，应无剥落、裂纹、皱纹，划道两侧大于等于3mm外，应无鼓泡、锈蚀、剥落和起皱等现象，金属喷漆（塑）涂层-附着力2级或优于2级，人造氛围腐蚀试验（中性盐雾试验、乙酸盐雾试验）检测合格，金属表面耐腐蚀试验（中性盐雾试验、乙酸盐雾试验、铜加速乙酸盐雾试验）等级达到10级。下屈服强度、抗拉强度、断后伸长率检测合格，金属喷漆（塑）涂层-硬度≥H,抑菌率-海氏肠球菌不小于99%，弯曲后表面应无目视可见裂纹。化学成分（C、Si、Mn、P、S、Ni、Cr、Cu）检测合格。 2、塑粉：检测依据包括但不限于GB/T 35607-2024，家具涂层可迁移元素（铅Pb、镉Cd、铬Cr、汞 Hg、锑 Sb、钡 Ba、硒 Se、砷 As）检测合格。抗细菌率（金黄色葡萄球菌、白色葡萄球菌、鼠伤寒沙门氏菌、乙型溶血性链球菌）≥99%。抗细菌率：鲍曼不动杆菌≥99%，铅笔硬度（内聚破坏中擦伤）≥H，附着力（干附着力）≤1级，杯突试验≥4mm，弯曲试验≤4mm，耐冲击性（正向冲击）≥50cm检测合格，耐碱性无异常，耐酸性（≥240h）无异常，耐磨性（750g/500r）≤50mg，耐湿性（室外用）1000h无异常，筛余物（125μm或商定）全部通过，耐沸水性2h无异常。耐人工气候老化性：无变色、无粉化、无可见开裂、无起泡、无锈点、无剥落。中性盐雾试验（NSS）不低于240h，起泡等级≥0级，生锈等级Ri0级，开裂等级≥0级，剥落等级≥0级，划线周边的剥离和腐蚀≥1级；乙酸盐雾试验（AASS）不低于240h，起泡等级≥0级，生锈等级Ri0级，开裂等级≥0级，剥落等级≥0级，划线周边的剥离和腐蚀≥1级；铜加速乙酸盐雾试验（CASS）不低于240h，起泡等级≥0级，生锈等级Ri0级，开裂等级≥0级，剥落等级≥0级，划线周边的剥离和腐蚀≥1级。 3、带锁具； | 850*360*2030/850*360*400 | 节
22 | 档案柜 |  | 850*360*400 | 节
23 | 长茶几 | 1、基材：采用实木：检测依据包括但不限于GB/T 1927.4-2021，GB/T 1927.5-2021，GB/T 1927.9-2021，GB/T 1927.10-2021，GB/T 36022-2018，木材含水率、木材气干密度、绝干密度、木材抗弯强度、木材抗弯弹性模量检测合格。氨释放量（干燥器法）检测合格。抑菌率（金黄色葡萄球菌、白色念珠菌）≥99%，漆膜耐液性和耐湿热应不低于3级。 2、油漆：采用水性漆：检测依据包括但不限于GB/T35602-2017，抗菌率-福氏志贺氏菌≥99%。重金属元素含量（铅(Pb)、镉(Cd)、六价铬(Cr6+)、汞(Hg)、砷(As)、钡(Ba)、硒(Se)、锑(Sb)、钴(Co)）检测合格。耐冻融性不变质，硬度（擦伤）≥B，附着力(划格间距2mm)≤1级，耐水性（24h）无异常，耐碱性(50g/L NaHCO3，1h)无异常，耐醇性（50%，1h)无异常，耐污染性(1h)无异常，耐干热性[(70士2)℃，15min]≤2级。 | 1200*600*450 | 张
24 | 上玻下铁文件柜 | 1、基材：采用冷轧钢板：检测依据包括但不限于GB/T11253-2019，GB/T228.1-2021，冲击高度大于等于400mm，应无剥落、裂纹、皱纹，划道两侧大于等于3mm外，应无鼓泡、锈蚀、剥落和起皱等现象，金属喷漆（塑）涂层-附着力2级或优于2级，人造氛围腐蚀试验（中性盐雾试验、乙酸盐雾试验）检测合格，金属表面耐腐蚀试验（中性盐雾试验、乙酸盐雾试验、铜加速乙酸盐雾试验）等级达到10级。下屈服强度、抗拉强度、断后伸长率检测合格，金属喷漆（塑）涂层-硬度≥H,抑菌率-海氏肠球菌不小于99%，弯曲后表面应无目视可见裂纹。化学成分（C、Si、Mn、P、S、Ni、Cr、Cu）检测合格。 2、塑粉：检测依据包括但不限于GB/T 35607-2024，家具涂层可迁移元素（铅Pb、镉Cd、铬Cr、汞 Hg、锑 Sb、钡 Ba、硒 Se、砷 As）检测合格。抗细菌率（金黄色葡萄球菌、白色葡萄球菌、鼠伤寒沙门氏菌、乙型溶血性链球菌）≥99%。抗细菌率：鲍曼不动杆菌≥99%，铅笔硬度（内聚破坏中擦伤）≥H，附着力（干附着力）≤1级，杯突试验≥4mm，弯曲试验≤4mm，耐冲击性（正向冲击）≥50cm检测合格，耐碱性无异常，耐酸性（≥240h）无异常，耐磨性（750g/500r）≤50mg，耐湿性（室外用）1000h无异常，筛余物（125μm或商定）全部通过，耐沸水性2h无异常。耐人工气候老化性：无变色、无粉化、无可见开裂、无起泡、无锈点、无剥落。中性盐雾试验（NSS）不低于240h，起泡等级≥0级，生锈等级Ri0级，开裂等级≥0级，剥落等级≥0级，划线周边的剥离和腐蚀≥1级；乙酸盐雾试验（AASS）不低于240h，起泡等级≥0级，生锈等级Ri0级，开裂等级≥0级，剥落等级≥0级，划线周边的剥离和腐蚀≥1级；铜加速乙酸盐雾试验（CASS）不低于240h，起泡等级≥0级，生锈等级Ri0级，开裂等级≥0级，剥落等级≥0级，划线周边的剥离和腐蚀≥1级。 3、厚度：层板、顶板、侧板、背板、门板厚度为0.6mm； 4、配置：对开门带锁。 | 850*390*1800 | 组
25 | 四门更衣柜 |  | 850*420*1800 | 组
26 | 床头柜 | 1、基材：采用实木颗粒饰面板：检测依据包括但不限于GB/T29899-2024，静曲强度≥11MPa，弹性模量≥1600MPa，内结合强度≥0.35MPa，表面胶合强度≥0.6MPa，2h吸水厚度膨胀率≤8%，含水率3-13%，密度0.6-0.9g/cm³，握螺钉力（板面）≥900N，握螺钉力（板边）≥600N，磨耗值≤80mg/100r，表面情况素色磨350r以后应无露底现象，表面耐香烟灼烧、表面耐干热、表面耐龟裂、表面耐水蒸气均达到4级以上。挥发性有机化合物释放浓度（7d）（苯、甲苯、二甲苯总挥发性有机化合物（TVOC））检测合格。抑菌率（藤黄微球菌和福氏志贺氏菌）≥99%。 2、封边：采用PVC封边条：检测依据包括但不限于QB/T 4463-2013，封边条外观表面应无皱纹、裂纹、折痕、暗条痕、染色线、刀线、油渍、污点、黑斑、粘胶和杂质，无明显的气泡、针孔、划痕、波纹等瑕疵，表面应光滑，花纹应清晰、均匀，无漏印。压纹(压花)表面应有统一的花式，且压纹应清晰、均匀，颜色可由供需双方协商确定，但色泽应均匀，无明显色差，背胶处理应均匀，边缘应光滑平直，无缺损。边缘直线度(长度方向边缘凹形度Smax)≤5(mm/m)。耐干热性应无龟裂、无鼓泡，耐磨性磨30r后应无露底现象，耐开裂性≥2级，耐老化性应无开裂，耐冷热循环性应无龟裂、无鼓泡、无变色、无起皱，耐光色牢度≥4级，甲醛释放量、氯乙烯单体、可迁移元素（可溶性重金属）8项检测合格，邻苯二甲酸酯(DBP、BBP、DEHP、DNOP、DINP和DIDP)的总量、多溴联苯(PBB)、多溴联苯醚(PBDE)未检出。抑菌率（金黄色葡萄球菌和白色念球菌）≥99%。 3、胶粘剂：采用热熔胶：游离甲醛、苯、甲苯、乙苯、二甲苯、卤代烃不得检出，总挥发性有机物检测合格，可溶性重金属铅、铬、镉、钡、汞、砷、硒、锑检测合格。 4、三合一连接件：检测依据包括但不限于GB/T 4893.5-2013，GB/T28203-2011，漆膜厚度检测合格。外观：塑料部位表面应光洁平滑，不应有裂纹、划伤、沙粒、疙瘩、麻点等缺陷，色泽应一致；金属件表面应无锈蚀、毛刺刃口、露底、应光滑平整，应无起泡、泛黄、花斑、烧焦、裂纹、划痕、磕碰伤等缺陷。主要尺寸与角度：三合一偏心连接件的偏心体与连接螺杆的锁紧角度应在150°-190°范围内。金属漆膜耐腐蚀：氯化钠溶液3%，100h。100h内，观察在溶剂中样板上划道两侧3mm以外，应无鼓泡产生。100h后，检查划道两侧3mm外，应无锈迹、剥落、起皱、变色和失光等现象。三合一偏心连接件偏心体抗压强度≥240N，三合一偏心连接件预埋螺母抗拉强度≥550N，三合一偏心连接件中连接螺杆螺纹与预埋螺母的抗拉强度≥700N，三合一偏心连接件中偏心体与连接螺杆的扭矩≥5.0N·m。中性盐雾试验（NSS）连续喷雾 不低于120h，性能评级（保护评级Rp/外观评级RA）10级。乙酸盐雾试验（ASS）连续喷雾 不低于120h，镀（涂）层对基体的保护等级和镀（涂）层本身耐腐蚀等级达到10级，铜盐加速乙酸盐雾试验（CASS）连续喷雾 不低于120h，镀（涂）层对基体的保护等级和镀（涂）层本身耐腐蚀等级达到10级。抑菌率-海氏肠球菌≥99%。金属喷漆（塑）涂层：铅笔硬度≥H，应无塑性变形或内聚破坏。 5、滑轨：采用阻尼导轨：检测依据包括但不限于GB/T 35607-2024，QB/T 2454-2013，产品外观性能要求：金属件冲压件应无脱层、裂缝，金属件喷漆（塑）涂层应无漏喷、锈蚀、脱色、掉色等。应光滑均匀，色泽一致，应无流挂、疙瘩、皱皮、飞漆等。产品理化性能要求：喷漆（塑）涂层铅笔硬度≥H，应无塑性变形或内聚破坏。产品有害物质，家具涂层可迁移元素8项（铅、镉、铬、汞、砷、钡、锑、硒）检测合格。中性盐雾试验（NSS）连续喷雾 不低于120h，性能评级（保护评级Rp/外观评级RA）10级。乙酸盐雾试验（ASS）连续喷雾 不低于120h，镀（涂）层对基体的保护等级和镀（涂）层本身耐腐蚀等级达到10级，铜加速乙酸盐雾试验（CASS）连续喷雾 不低于120h，镀（涂）层对基体的保护等级和镀（涂）层本身耐腐蚀等级达到10级。抑菌率-金黄色葡萄球菌和痤疮丙酸杆菌≥99%。操作力：当M＜40kg时，推力或拉力≤50N；下沉量：不应超过抽屉导轨拉出长度的4%；抽屉导轨组件底部变形检测合格；抽屉导轨组件结构强度、拉出安全性、耐久性检测合格；过载-垂直向下静载荷、水平侧向静载荷、猛关或猛开检测合格。 | 600*350*500 | 个
27 | 保密柜1 | 1、基材：低碳高密度合金钢,防撬、防砸、防锯。 2、报警功能：双重报警系统 3、密码开启/指纹开启/机械锁（双机械锁） 4、有防火、防水功能。 5、表面材质：塑粉：检测依据包括但不限于GB/T 35607-2024，家具涂层可迁移元素（铅Pb、镉Cd、铬Cr、汞 Hg、锑 Sb、钡 Ba、硒 Se、砷 As）检测合格。抗细菌率（金黄色葡萄球菌、白色葡萄球菌、鼠伤寒沙门氏菌、乙型溶血性链球菌）≥99%。抗细菌率：鲍曼不动杆菌≥99%，铅笔硬度（内聚破坏中擦伤）≥H，附着力（干附着力）≤1级，杯突试验≥4mm，弯曲试验≤4mm，耐冲击性（正向冲击）≥50cm检测合格，耐碱性无异常，耐酸性（≥240h）无异常，耐磨性（750g/500r）≤50mg，耐湿性（室外用）1000h无异常，筛余物（125μm或商定）全部通过，耐沸水性2h无异常。耐人工气候老化性：无变色、无粉化、无可见开裂、无起泡、无锈点、无剥落。中性盐雾试验（NSS）不低于240h，起泡等级≥0级，生锈等级Ri0级，开裂等级≥0级，剥落等级≥0级，划线周边的剥离和腐蚀≥1级；乙酸盐雾试验（AASS）不低于240h，起泡等级≥0级，生锈等级Ri0级，开裂等级≥0级，剥落等级≥0级，划线周边的剥离和腐蚀≥1级；铜加速乙酸盐雾试验（CASS）不低于240h，起泡等级≥0级，生锈等级Ri0级，开裂等级≥0级，剥落等级≥0级，划线周边的剥离和腐蚀≥1级。 | 914*900*400 | 组
28 | 保密柜2 |  | 双密双锁 450*450*970 | 组
29 | 学习椅 | 座板和背板为优质环保PP材质； 脚架为优质钢脚架， | 标准 | 把
30 | 三人沙发2 | 1、面料：采用优质人造革 2、海绵：采用高弹力阻燃海绵； 3、框架：采用实木； 4、蛇形弹簧：检测；耐腐蚀等级≥10级； | 真皮 | 张
31 | 高低床 | A、床立柱采用40*40*mm的方形钢管，管壁厚度≥1.2mm； B、床边采用30*40mm的矩形钢管，管壁厚度≥1.2mm； C、床桓：共7根，采用20*30mm的矩形钢管，管壁厚度≥1.2mm； D、床档：采用30*40mm与20*30mm钢管套用，管壁厚度≥1.2mm； E、护栏：采用20*20mm的方形钢管，管壁厚度≥1.0mm； F、爬梯：采用20*20mm的方形钢管，管壁厚度≥1.2mm； G、床板：采用E1级实木多层板，床板厚度≥9mm； H、链接方式：卡式链接； I、钢件以全自动焊接设备二氧化碳气体保护焊焊接成型，采用物理除锈方式除锈（钢珠抛丸除锈）处理，经全自动粉末静电喷涂固化生产线高压静电喷塑并高温固化。 | 2000*900*1950 | 张
32 | 学习桌 | 1、桌面及层板选用E1级中纤板，采用三聚氰胺板饰面；采用优质PVC封边条封边，颜色为多伦多。2、钢管经过除油除锈处理后，经高压静电喷环氧树脂粉沫，高温烘烤固化，金属表面不易腐蚀，表面平整光洁，色泽一致。 | 1200*600*760 | 张